## Rekapitulace stavby
Export Komplet | [24 empty] | VZ | 2.0 | ZAMOK |  |  |  |  | False | False | {c562f6eb-e330-42f7-8867-1a4124478d70}
[31 empty] | 0,01 | 21
[31 empty] | 0,01 | 15
|  | REKAPITULACE STAVBY | [15 empty] | v --- níže se nacházejí doplnkové a pomocné údaje k sestavám --- v | [11 empty] | Návod na vyplnění | 0,001
|  | Kód: |  |  |  |  | 178-2014 | [22 empty] | Měnit lze pouze buňky se žlutým podbarvením! 1) v Rekapitulaci stavby vyplňte údaje o Uchazeči (přenesou se do ostatních sestav i v jiných listech) 2) na vybraných listech vyplňte v sestavě Soupis prací ceny u položek | 0,01
|  | Stavba: |  |  |  |  | Náchod - kanalizace V Úvozu, Pod Vyhlídkou - I. etapa | [23 empty] | 0,1
|  | KSO: | [11 empty] | CC-CZ: | [16 empty] | 1
|  | Místo: |  |  |  |  | k.ú. Náchod | [6 empty] | Datum: |  | 2019-04-26 | [14 empty] | 10
100
|  | Zadavatel: | [11 empty] | IČ: | [16 empty] | 0,1
[14 empty] | DIČ: | [16 empty] | 0,1
0,1
|  | Uchazeč: | [11 empty] | IČ: |  | Vyplň údaj | [14 empty] | 0,1
|  |  | Vyplň údaj | [10 empty] | DIČ: |  | Vyplň údaj | [14 empty] | 0,1
False
|  | Projektant: | [11 empty] | IČ: | [16 empty] | False
|  |  | VAK Náchod, a.s., Lukáš Branda DiS | [10 empty] | DIČ: | [16 empty] | True
0,01
|  | Zpracovatel: | [11 empty] | IČ: | [16 empty] | 0,01
[14 empty] | DIČ: | [16 empty] | False
Poznámka:
|  | Cena bez DPH | [11 empty] | 0
[8 empty] | Sazba daně |  | Základ daně |  |  |  | Výše daně
|  | DPH |  | základní |  |  |  | 21% |  | 0 |  |  |  | 0
|  |  |  | snížená |  |  |  | 15% |  | 0 |  |  |  | 0
|  |  |  | zákl. přenesená |  |  |  | 21% |  | 0 |  |  |  | 0
|  |  |  | sníž. přenesená |  |  |  | 15% |  | 0 |  |  |  | 0
|  |  |  | nulová |  |  |  | 0% |  | 0 |  |  |  | 0
|  | Cena s DPH | [6 empty] | v |  | CZK |  |  | 0
REKAPITULACE OBJEKTŮ STAVBY A SOUPISŮ PRACÍ
| Kód: | [6 empty] | 178-2014
| Stavba: | [6 empty] | Náchod - kanalizace V Úvozu, Pod Vyhlídkou - I. etapa
| Místo: | [6 empty] | k.ú. Náchod |  |  |  |  | Datum: |  | 2019-04-26
| Zadavatel: | [11 empty] | Projektant: |  | VAK Náchod, a.s., Lukáš Branda DiS |  |  | Informatívní údaje z listů zakázek
| Uchazeč: | [11 empty] | Zpracovatel:
| Kód |  |  |  | Popis | [6 empty] | Cena bez DPH [CZK] |  |  |  | Cena s DPH [CZK] | Typ | z toho Ostat. náklady [CZK] | DPH [CZK] | Normohodiny [h] | DPH základní [CZK] | DPH snížená [CZK] | DPH základní přenesená [CZK] | DPH snížená přenesená [CZK] | Základna DPH základní | Základna DPH snížená | Základna DPH zákl. přenesená | Základna DPH sníž. přenesená | Základna DPH nulová
| Náklady stavby celkem | [10 empty] | 0 |  |  |  | 0 |  | 0 | 0 | 0 | 0 | 0 | 0 | 0 | 0 | 0 | 0 | 0 | 0 |  | D | 0 | ###NOIMPORT### | IMPORT | {c562f6eb-e330-42f7-8867-1a4124478d70} | {00000000-0000-0000-0000-000000000000}
/ |  | SO 01 |  |  |  | Splašková kanalizace | [5 empty] | 0 |  |  |  | 0 | STA | 0 | 0 | 0 | 0 | 0 | 0 | 0 | 0 | 0 | 0 | 0 | 0 |  |  | 1 |  | IMPORT | {6a0491bb-f8c3-4210-8c81-edeb5b9b3f2b} | {c562f6eb-e330-42f7-8867-1a4124478d70} | 2
/ |  | So 02 |  |  |  | Dešťová kanalizace | [5 empty] | 0 |  |  |  | 0 | STA | 0 | 0 | 0 | 0 | 0 | 0 | 0 | 0 | 0 | 0 | 0 | 0 |  |  | 1 |  | IMPORT | {7ca6e7fd-7994-4b31-a3ce-9ed8369487d1} | {c562f6eb-e330-42f7-8867-1a4124478d70} | 2

## SO 01 - Splašková kanalizace
{6a0491bb-f8c3-4210-8c81-edeb5b9b3f2b}
2
| KRYCÍ LIST SOUPISU PRACÍ | [7 empty] | v --- níže se nacházejí doplnkové a pomocné údaje k sestavám --- v | [8 empty] | False
Stavba:
Náchod - kanalizace V Úvozu, Pod Vyhlídkou - I. etapa
Objekt:
SO 01 - Splašková kanalizace
| KSO: |  |  |  |  | CC-CZ:
| Místo: |  |  |  |  | Datum: | 2019-04-26
| Zadavatel: |  |  |  |  | IČ:
DIČ:
| Uchazeč: |  |  |  |  | IČ: | Vyplň údaj
|  | Vyplň údaj |  |  |  | DIČ: | Vyplň údaj
| Projektant: |  |  |  |  | IČ:
|  | VAK Náchod, a.s., Lukáš Branda DiS |  |  |  | DIČ:
| Zpracovatel: |  |  |  |  | IČ:
DIČ:
Poznámka:
| Cena bez DPH | [5 empty] | 0
|  |  | Základ daně |  |  | Sazba daně | Výše daně
| DPH | základní | 0 |  |  | 21% | 0
|  | snížená | 0 |  |  | 15% | 0
|  | zákl. přenesená | 0 |  |  | 21% | 0
|  | sníž. přenesená | 0 |  |  | 15% | 0
|  | nulová | 0 |  |  | 0% | 0
| Cena s DPH |  |  | v | CZK |  | 0
REKAPITULACE ČLENĚNÍ SOUPISU PRACÍ
Stavba:
Náchod - kanalizace V Úvozu, Pod Vyhlídkou - I. etapa
Objekt:
SO 01 - Splašková kanalizace
Místo: | [5 empty] | Datum: | 2019-04-26
Zadavatel: | [5 empty] | Projektant: | VAK Náchod, a.s., Lukáš Branda DiS
Uchazeč: |  |  | Vyplň údaj |  |  | Zpracovatel:
Kód dílu - Popis | [6 empty] | Cena celkem [CZK]
Náklady stavby celkem | [6 empty] | 0 | [11 empty] | -1
| HSV - Práce a dodávky HSV | [5 empty] | 0
| 1 - Zemní práce | [5 empty] | 0
| 3 - Svislé a kompletní konstrukce | [5 empty] | 0
| 4 - Vodorovné konstrukce | [5 empty] | 0
| 5 - Komunikace | [5 empty] | 0
| 8 - Trubní vedení | [5 empty] | 0
| 9 - Ostatní konstrukce a práce-bourání | [5 empty] | 0
| 997 - Přesun sutě | [5 empty] | 0
| 998 - Přesun hmot | [5 empty] | 0
| VRN - Vedlejší rozpočtové náklady | [5 empty] | 0
| VRN1 - Průzkumné, geodetické a projektové práce | [5 empty] | 0
| VRN3 - Zařízení staveniště | [5 empty] | 0
| VRN4 - Inženýrská činnost | [5 empty] | 0
| VRN5 - Finanční náklady | [5 empty] | 0
| VRN7 - Provozní vlivy | [5 empty] | 0
SOUPIS PRACÍ
Stavba:
Náchod - kanalizace V Úvozu, Pod Vyhlídkou - I. etapa
Objekt:
SO 01 - Splašková kanalizace
Místo: | [5 empty] | Datum: | 2019-04-26
Zadavatel: | [5 empty] | Projektant: | VAK Náchod, a.s., Lukáš Branda DiS
Uchazeč: |  |  | Vyplň údaj |  |  | Zpracovatel:
PČ | Typ | Kód | Popis | MJ | Množství | J.cena [CZK] | Cena celkem [CZK] | Cenová soustava |  | DPH | J. Nh [h] | Nh celkem [h] | J. hmotnost [t] | Hmotnost celkem [t] | J. suť [t] | Suť Celkem [t]
Náklady soupisu celkem | [6 empty] | 0 |  |  |  |  | 0 |  | 26.239 |  | 39.5732 |  | D | -1 | [10 empty] | 0
| D | HSV | Práce a dodávky HSV |  |  |  | 0 |  |  |  |  | 0 |  | 26.239 |  | 39.5732 | 1 | D | 0 |  |  |  | ROZPOCET | [6 empty] | 0
| D | 1 | Zemní práce |  |  |  | 0 |  |  |  |  | 0 |  | 0.63767 |  | 35.1092 | 1 | D | 1 |  |  |  | ROZPOCET | [6 empty] | 0
1 | K | 113106121 | Rozebrání dlažeb komunikací pro pěší z betonových nebo kamenných dlaždic | m2 | 23.939 |  | 0 |  |  | základní |  | 0 | 0 | 0 | 0.255 | 6.1044 | 4 | K | 2 |  |  |  | ROZPOCET | 0 | 0 | 0 | 0 | 0 | 1 | 0 | 4 | 481348416
| VV |  | "D.4 příčné řezy" 37*0,647 |  | 23.939 | [12 empty] | VV | 2 | 2 | True | 1 | ROZPOCET
2 | K | 113107143 | Odstranění podkladu pl do 50 m2 živičných tl 150 mm | m2 | 8.605 |  | 0 |  |  | základní |  | 0 | 0 | 0 | 0.316 | 2.7192 | 4 | K | 2 |  |  |  | ROZPOCET | 0 | 0 | 0 | 0 | 0 | 1 | 0 | 4 | -1364260490
| VV |  | "D.4 příčné řezy" 13,3*0,647 |  | 8.605 | [12 empty] | VV | 2 | 2 | True | 1 | ROZPOCET
3 | K | 113107144 | Odstranění podkladu pl do 50 m2 živičných tl 200 mm | m2 | 11.223 |  | 0 |  |  | základní |  | 0 | 0 | 0 | 0.45 | 5.0504 | 4 | K | 2 |  |  |  | ROZPOCET | 0 | 0 | 0 | 0 | 0 | 1 | 0 | 4 | -1213883858
| VV |  | "D.2 příčné řezy" 9*1,247 |  | 11.223 | [12 empty] | VV | 2 | 2 | True | 1 | ROZPOCET
4 | K | 113107183 | Odstranění podkladu pl přes 50 do 200 m2 živičných tl 150 mm | m2 | 43.197 |  | 0 |  |  | základní |  | 0 | 0 | 0 | 0.316 | 13.6503 | 4 | K | 2 |  |  |  | ROZPOCET | 0 | 0 | 0 | 0 | 0 | 1 | 0 | 4 | 1688724735
| VV |  | "D.4 příčné řezy" 51*0,847 |  | 43.197 | [12 empty] | VV | 2 | 2 | True | 1 | ROZPOCET
5 | K | 113202111 | Vytrhání obrub krajníků obrubníků stojatých | m | 37 |  | 0 |  |  | základní |  | 0 | 0 | 0 | 0.205 | 7.585 | 4 | K | 2 |  |  |  | ROZPOCET | 0 | 0 | 0 | 0 | 0 | 1 | 0 | 4 | 15340842
| VV |  | "D.4 příčné řezy, chodníkový obrubník" 37 |  | 37 | [12 empty] | VV | 2 | 2 | True | 1 | ROZPOCET
6 | K | 115001102 | Převedení vody potrubím DN do 150 | m | 25 |  | 0 |  |  | základní |  | 0 | 0.00827 | 0.20675 | 0 | 0 | 4 | K | 2 |  |  |  | ROZPOCET | 0 | 0 | 0 | 0 | 0 | 1 | 0 | 4 | -712894755
7 | K | 115101201 | Čerpání vody na dopravní výšku do 10 m průměrný přítok do 500 l/min | hod | 100 |  | 0 |  |  | základní |  | 0 | 0 | 0 | 0 | 0 | 4 | K | 2 |  |  |  | ROZPOCET | 0 | 0 | 0 | 0 | 0 | 1 | 0 | 4 | 1115970062
8 | K | 115101301 | Pohotovost čerpací soupravy pro dopravní výšku do 10 m přítok do 500 l/min | den | 10 |  | 0 |  |  | základní |  | 0 | 0 | 0 | 0 | 0 | 4 | K | 2 |  |  |  | ROZPOCET | 0 | 0 | 0 | 0 | 0 | 1 | 0 | 4 | 1205366416
9 | K | 119001401 | Dočasné zajištění potrubí ocelového nebo litinového DN do 200 | m | 1.294 |  | 0 |  |  | základní |  | 0 | 0.00868 | 0.011232 | 0 | 0 | 4 | K | 2 |  |  |  | ROZPOCET | 0 | 0 | 0 | 0 | 0 | 1 | 0 | 4 | 1623039109
| VV |  | 2*0,647 |  | 1.294 | [12 empty] | VV | 2 | 2 | True | 1 | ROZPOCET
10 | K | 119001412 | Dočasné zajištění potrubí betonového, ŽB nebo kameninového DN do 500 | m | 0.647 |  | 0 |  |  | základní |  | 0 | 0.01269 | 0.0082104 | 0 | 0 | 4 | K | 2 |  |  |  | ROZPOCET | 0 | 0 | 0 | 0 | 0 | 1 | 0 | 4 | -462366286
| VV |  | 0,647 |  | 0.647 | [12 empty] | VV | 2 | 2 | True | 1 | ROZPOCET
11 | K | 119001421 | Dočasné zajištění kabelů a kabelových tratí ze 3 volně ložených kabelů | m | 1.941 |  | 0 |  |  | základní |  | 0 | 0.0369 | 0.071623 | 0 | 0 | 4 | K | 2 |  |  |  | ROZPOCET | 0 | 0 | 0 | 0 | 0 | 1 | 0 | 4 | 880358875
| VV |  | 3*0,647 |  | 1.941 | [12 empty] | VV | 2 | 2 | True | 1 | ROZPOCET
12 | K | 121101102 | Sejmutí ornice s přemístěním na vzdálenost do 100 m | m3 | 3.358 |  | 0 |  |  | základní |  | 0 | 0 | 0 | 0 | 0 | 4 | K | 2 |  |  |  | ROZPOCET | 0 | 0 | 0 | 0 | 0 | 1 | 0 | 4 | -1198912700
| VV |  | "D.4 příčné řezy" 34,6*0,647*0,15 |  | 3.358 | [12 empty] | VV | 2 | 2 | True | 1 | ROZPOCET
13 | K | 130001101 | Příplatek za ztížení vykopávky v blízkosti podzemního vedení | m3 | 16.509 |  | 0 |  |  | základní |  | 0 | 0 | 0 | 0 | 0 | 4 | K | 2 |  |  |  | ROZPOCET | 0 | 0 | 0 | 0 | 0 | 1 | 0 | 4 | -1318222590
| VV |  | "km 0,00-0,003: kabel O2 1x, kanalizace 1x, VO 1x, kabel NN 1x" 4*(1*0,647*2,5) |  | 6.47 | [12 empty] | VV | 2 | 2 | True | 0 | ROZPOCET
| VV |  | "km 0,099-0,108: kanalizace, parovod2x, O2 2x, kabel VN" 6*1,293*0,647*2 |  | 10.039 | [12 empty] | VV | 2 | 2 | True | 0 | ROZPOCET
| VV |  | Součet |  | 16.509 | [12 empty] | VV | 2 | 4 | True | 1 | ROZPOCET
14 | K | 132201202 | Hloubení rýh š do 2000 mm v hornině tř. 3 objemu do 1000 m3 | m3 | 135.691 |  | 0 |  |  | základní |  | 0 | 0 | 0 | 0 | 0 | 4 | K | 2 |  |  |  | ROZPOCET | 0 | 0 | 0 | 0 | 0 | 1 | 0 | 4 | -893276948
| VV |  | "D.4 podélný profil" | [14 empty] | VV | 2 | 1 | True | 0 | ROZPOCET
| VV |  | "Š-Š3" 4*1*(2,76+2,63)+32,7*0,647*(2,63+1,16)/2 |  | 61.652 | [12 empty] | VV | 2 | 2 | True | 0 | ROZPOCET
| VV |  | "Š3-Š4" 15*0,647*(1,16+4,16)/2 |  | 25.815 | [12 empty] | VV | 2 | 2 | True | 0 | ROZPOCET
| VV |  | "Š4-Š5" 37*0,647*(4,16+2,61)/2 |  | 81.034 | [12 empty] | VV | 2 | 2 | True | 0 | ROZPOCET
| VV |  | "Š5-Š6" 24*0,647*(2,61+2,86)/2 |  | 42.469 | [12 empty] | VV | 2 | 2 | True | 0 | ROZPOCET
| VV |  | "Š6-Š7" 36*0,647*(2,86+2,56)/2 |  | 63.121 | [12 empty] | VV | 2 | 2 | True | 0 | ROZPOCET
| VV |  | "rozšíření pro infrašachty 5 ks" (0,3*2,5*1,1)+(0,3*2,5*4,1)+(0,3*2,5*2,55)+(0,3*2,5*2,8)+(0,3*2,5*2,5) |  | 9.788 | [12 empty] | VV | 2 | 2 | True | 0 | ROZPOCET
| VV |  | "odpočet sejmutí ornice" -3,358 |  | -3.358 | [12 empty] | VV | 2 | 2 | True | 0 | ROZPOCET
| VV |  | "odpočet odstranění asfaltu" -(8,605*0,11)-(11,223*0,2)-(43,197*0,11) |  | -7.943 | [12 empty] | VV | 2 | 2 | True | 0 | ROZPOCET
| VV |  | "odpočet rozebrání dlažby" -23,939*0,05 |  | -1.197 | [12 empty] | VV | 2 | 2 | True | 0 | ROZPOCET
| VV |  | Mezisoučet |  | 271.381 | [12 empty] | VV | 2 | 3 | True | 0 | ROZPOCET
| VV |  | "z toho 50% tř. 3" 271,381*0,5 |  | 135.691 | [12 empty] | VV | 2 | 2 | True | 1 | ROZPOCET
15 | K | 132201209 | Příplatek za lepivost k hloubení rýh š do 2000 mm v hornině tř. 3 | m3 | 67.846 |  | 0 |  |  | základní |  | 0 | 0 | 0 | 0 | 0 | 4 | K | 2 |  |  |  | ROZPOCET | 0 | 0 | 0 | 0 | 0 | 1 | 0 | 4 | -452441437
| VV |  | "50%" 135,691*0,5 |  | 67.846 | [12 empty] | VV | 2 | 2 | True | 1 | ROZPOCET
16 | K | 132301202 | Hloubení rýh š do 2000 mm v hornině tř. 4 objemu do 1000 m3 | m3 | 135.691 |  | 0 |  |  | základní |  | 0 | 0 | 0 | 0 | 0 | 4 | K | 2 |  |  |  | ROZPOCET | 0 | 0 | 0 | 0 | 0 | 1 | 0 | 4 | -105408992
| VV |  | "50% tř. 4" 271,381*0,5 |  | 135.691 | [12 empty] | VV | 2 | 2 | True | 1 | ROZPOCET
17 | K | 132301209 | Příplatek za lepivost k hloubení rýh š do 2000 mm v hornině tř. 4 | m3 | 67.846 |  | 0 |  |  | základní |  | 0 | 0 | 0 | 0 | 0 | 4 | K | 2 |  |  |  | ROZPOCET | 0 | 0 | 0 | 0 | 0 | 1 | 0 | 4 | -1079752969
| VV |  | "50%"135,691*0,5 |  | 67.846 | [12 empty] | VV | 2 | 2 | True | 1 | ROZPOCET
18 | K | 151101101 | Zřízení příložného pažení a rozepření stěn rýh hl do 2 m | m2 | 71.932 |  | 0 |  |  | základní |  | 0 | 0.00084 | 0.060423 | 0 | 0 | 4 | K | 2 |  |  |  | ROZPOCET | 0 | 0 | 0 | 0 | 0 | 1 | 0 | 4 | -1901331320
| VV |  | "D.4 podélný profil" | [14 empty] | VV | 2 | 1 | True | 0 | ROZPOCET
| VV |  | "Š-Š3" 36,7*(2,76+1,16)/2 |  | 71.932 | [12 empty] | VV | 2 | 2 | True | 1 | ROZPOCET
19 | K | 151101102 | Zřízení příložného pažení a rozepření stěn rýh hl do 4 m | m2 | 328.345 |  | 0 |  |  | základní |  | 0 | 0.00085 | 0.27909 | 0 | 0 | 4 | K | 2 |  |  |  | ROZPOCET | 0 | 0 | 0 | 0 | 0 | 1 | 0 | 4 | -1755723342
| VV |  | "D.4 podélný profil" | [14 empty] | VV | 2 | 1 | True | 0 | ROZPOCET
| VV |  | "Š3-Š4" 15*(1,16+4,16)/2 |  | 39.9 | [12 empty] | VV | 2 | 2 | True | 0 | ROZPOCET
| VV |  | "Š4-Š5" 37*(4,16+2,61)/2 |  | 125.245 | [12 empty] | VV | 2 | 2 | True | 0 | ROZPOCET
| VV |  | "Š5-Š6" 24*(2,61+2,86)/2 |  | 65.64 | [12 empty] | VV | 2 | 2 | True | 0 | ROZPOCET
| VV |  | "Š6-Š7" 36*(2,86+2,56)/2 |  | 97.56 | [12 empty] | VV | 2 | 2 | True | 0 | ROZPOCET
| VV |  | Součet |  | 328.345 | [12 empty] | VV | 2 | 4 | True | 1 | ROZPOCET
20 | K | 151101111 | Odstranění příložného pažení a rozepření stěn rýh hl do 2 m | m2 | 71.932 |  | 0 |  |  | základní |  | 0 | 0 | 0 | 0 | 0 | 4 | K | 2 |  |  |  | ROZPOCET | 0 | 0 | 0 | 0 | 0 | 1 | 0 | 4 | 764642129
21 | K | 151101112 | Odstranění příložného pažení a rozepření stěn rýh hl do 4 m | m2 | 328.345 |  | 0 |  |  | základní |  | 0 | 0 | 0 | 0 | 0 | 4 | K | 2 |  |  |  | ROZPOCET | 0 | 0 | 0 | 0 | 0 | 1 | 0 | 4 | 1826692091
22 | K | 161101101 | Svislé přemístění výkopku z horniny tř. 1 až 4 hl výkopu do 2,5 m | m3 | 30.826 |  | 0 |  |  | základní |  | 0 | 0 | 0 | 0 | 0 | 4 | K | 2 |  |  |  | ROZPOCET | 0 | 0 | 0 | 0 | 0 | 1 | 0 | 4 | 1919546407
| VV |  | "Š-Š3" 4*1*(2,76+2,63)+32,7*0,647*(2,63+1,16)/2 |  | 61.652 | [12 empty] | VV | 2 | 2 | True | 0 | ROZPOCET
| VV |  | "Š3-Š4" 15*1,0,647*(1,16+4,16)/2 | [14 empty] | VV | 2 | 1 | True | 0 | ROZPOCET
| VV |  | Mezisoučet |  | 61.652 | [12 empty] | VV | 2 | 3 | True | 0 | ROZPOCET
| VV |  | "z toho 50%" 61,652*0,5 |  | 30.826 | [12 empty] | VV | 2 | 2 | True | 1 | ROZPOCET
23 | K | 161101102 | Svislé přemístění výkopku z horniny tř. 1 až 4 hl výkopu do 4 m | m3 | 132.305 |  | 0 |  |  | základní |  | 0 | 0 | 0 | 0 | 0 | 4 | K | 2 |  |  |  | ROZPOCET | 0 | 0 | 0 | 0 | 0 | 1 | 0 | 4 | 727936661
| VV |  | "výkop celkem" 271,381 |  | 271.381 | [12 empty] | VV | 2 | 2 | True | 0 | ROZPOCET
| VV |  | "odpočet" -30,826 |  | -30.826 | [12 empty] | VV | 2 | 2 | True | 0 | ROZPOCET
| VV |  | Mezisoučet |  | 240.555 | [12 empty] | VV | 2 | 3 | True | 0 | ROZPOCET
| VV |  | "z toho 55%" 240,555*0,55 |  | 132.305 | [12 empty] | VV | 2 | 2 | True | 1 | ROZPOCET
24 | K | 162701105 | Vodorovné přemístění do 10000 m výkopku/sypaniny z horniny tř. 1 až 4 | m3 | 255.711 |  | 0 |  |  | základní |  | 0 | 0 | 0 | 0 | 0 | 4 | K | 2 |  |  |  | ROZPOCET | 0 | 0 | 0 | 0 | 0 | 1 | 0 | 4 | -210939196
| VV |  | "výkop celkem" 271,381 |  | 271.381 | [12 empty] | VV | 2 | 2 | True | 0 | ROZPOCET
| VV |  | "odpočet zásyp výkopkem" | [14 empty] | VV | 2 | 1 | True | 0 | ROZPOCET
| VV |  | "nezp.terén p.p.č.1172/1" -34,6*0,647*0,7 |  | -15.67 | [12 empty] | VV | 2 | 2 | True | 0 | ROZPOCET
| VV |  | Součet |  | 255.711 | [12 empty] | VV | 2 | 4 | True | 1 | ROZPOCET
25 | K | 162701109 | Příplatek k vodorovnému přemístění výkopku/sypaniny z horniny tř. 1 až 4 ZKD 1000 m přes 10000 m | m3 | 1534.266 |  | 0 |  |  | základní |  | 0 | 0 | 0 | 0 | 0 | 4 | K | 2 |  |  |  | ROZPOCET | 0 | 0 | 0 | 0 | 0 | 1 | 0 | 4 | 1683258747
| VV |  | 255,711*6 |  | 1534.266 | [12 empty] | VV | 2 | 2 | True | 1 | ROZPOCET
26 | K | 171201201 | Uložení sypaniny na skládky | m3 | 255.711 |  | 0 |  |  | základní |  | 0 | 0 | 0 | 0 | 0 | 4 | K | 2 |  |  |  | ROZPOCET | 0 | 0 | 0 | 0 | 0 | 1 | 0 | 4 | -228581492
27 | K | 171201211 | Poplatek za uložení odpadu ze sypaniny na skládce (skládkovné) | t | 485.851 |  | 0 |  |  | základní |  | 0 | 0 | 0 | 0 | 0 | 4 | K | 2 |  |  |  | ROZPOCET | 0 | 0 | 0 | 0 | 0 | 1 | 0 | 4 | -13521789
| VV |  | 255,711*1,9 |  | 485.851 | [12 empty] | VV | 2 | 2 | True | 1 | ROZPOCET
28 | K | 174101101 | Zásyp jam, šachet rýh nebo kolem objektů sypaninou se zhutněním | m3 | 175.399 |  | 0 |  |  | základní |  | 0 | 0 | 0 | 0 | 0 | 4 | K | 2 |  |  |  | ROZPOCET | 0 | 0 | 0 | 0 | 0 | 1 | 0 | 4 | 1693774910
| VV |  | "výkop celkem" 271,381 |  | 271.381 | [12 empty] | VV | 2 | 2 | True | 0 | ROZPOCET
| VV |  | "odpočet lože" -19,687 |  | -19.687 | [12 empty] | VV | 2 | 2 | True | 0 | ROZPOCET
| VV |  | "odpočet obsyp vč. potrubí" -45,353-9,022 |  | -54.375 | [12 empty] | VV | 2 | 2 | True | 0 | ROZPOCET
| VV |  | "odpočet šachty" | [14 empty] | VV | 2 | 1 | True | 0 | ROZPOCET
| VV |  | "Š1"-3"Š2"-2,16"Š3"-4,4/2"Š4"-10/2"Š5"-6,2/2"Š6"-6,84/2"Š6"-6,08/2 |  | -21.92 | [12 empty] | VV | 2 | 2 | True | 0 | ROZPOCET
| VV |  | Součet |  | 175.399 | [12 empty] | VV | 2 | 4 | True | 1 | ROZPOCET
29 | M | 583441990 | štěrkodrť frakce 0-63 třída C | t | 274.188 |  | 0 |  |  | základní |  | 0 | 0 | 0 | 0 | 0 | 8 | M | 2 |  |  |  | ROZPOCET | 0 | 0 | 0 | 0 | 0 | 1 | 0 | 4 | 527173922
| VV |  | "zásyp celkem" 175,399 |  | 175.399 | [12 empty] | VV | 2 | 2 | True | 0 | ROZPOCET
| VV |  | "odpočet zásyp zeminou" | [14 empty] | VV | 2 | 1 | True | 0 | ROZPOCET
| VV |  | "nezp.terén p.p.č.1172/1" -34,6*0,647*0,7 |  | -15.67 | [12 empty] | VV | 2 | 2 | True | 0 | ROZPOCET
| VV |  | "odpočet podkl.vrstvy komunikací" | [14 empty] | VV | 2 | 1 | True | 0 | ROZPOCET
| VV |  | "Na Strži" -13,3*0,647*0,35 |  | -3.012 | [12 empty] | VV | 2 | 2 | True | 0 | ROZPOCET
| VV |  | "V Úvozu" -51*0,647*0,35 |  | -11.549 | [12 empty] | VV | 2 | 2 | True | 0 | ROZPOCET
| VV |  | "chodník" -37*0,647*0,24 |  | -5.745 | [12 empty] | VV | 2 | 2 | True | 0 | ROZPOCET
| VV |  | "Bartoňova" -9*0,647*0,4 |  | -2.329 | [12 empty] | VV | 2 | 2 | True | 0 | ROZPOCET
| VV |  | Mezisoučet |  | 137.094 | [12 empty] | VV | 2 | 3 | True | 0 | ROZPOCET
| VV |  | 137,094*2 |  | 274.188 | [12 empty] | VV | 2 | 2 | True | 1 | ROZPOCET
30 | K | 175101101 | Obsypání potrubí bez prohození sypaniny z hornin tř. 1 až 4 uloženým do 3 m od kraje výkopu | m3 | 45.353 |  | 0 |  |  | základní |  | 0 | 0 | 0 | 0 | 0 | 4 | K | 2 |  |  |  | ROZPOCET | 0 | 0 | 0 | 0 | 0 | 1 | 0 | 4 | 679401257
| VV |  | "D,2 příčné řezy" | [14 empty] | VV | 2 | 1 | True | 0 | ROZPOCET
| VV |  | "nezpevn.terén p.p.č.1172/1" 34,6*0,647*0,58 |  | 12.984 | [12 empty] | VV | 2 | 2 | True | 0 | ROZPOCET
| VV |  | "asf.cesta Na Strži" 13,3*0,647*0,58 |  | 4.991 | [12 empty] | VV | 2 | 2 | True | 0 | ROZPOCET
| VV |  | "asf.cesta V Úvozu" 51*0,647*0,58 |  | 19.138 | [12 empty] | VV | 2 | 2 | True | 0 | ROZPOCET
| VV |  | "asf.cesta Bartoňova" 9*0,647*0,58 |  | 3.377 | [12 empty] | VV | 2 | 2 | True | 0 | ROZPOCET
| VV |  | "dlážděný chodník" 37*0,647*0,58 |  | 13.885 | [12 empty] | VV | 2 | 2 | True | 0 | ROZPOCET
| VV |  | "odpočet potrubí" -146,7*0,0615 |  | -9.022 | [12 empty] | VV | 2 | 2 | True | 0 | ROZPOCET
| VV |  | Součet |  | 45.353 | [12 empty] | VV | 2 | 4 | True | 1 | ROZPOCET
31 | M | 583373030 | štěrkopísek frakce 0-8 | t | 90.706 |  | 0 |  |  | základní |  | 0 | 0 | 0 | 0 | 0 | 8 | M | 2 |  |  |  | ROZPOCET | 0 | 0 | 0 | 0 | 0 | 1 | 0 | 4 | -1283015481
32 | K | 181301102 | Rozprostření ornice tl vrstvy do 150 mm pl do 500 m2 v rovině nebo ve svahu do 1:5 | m2 | 22.386 |  | 0 |  |  | základní |  | 0 | 0 | 0 | 0 | 0 | 4 | K | 2 |  |  |  | ROZPOCET | 0 | 0 | 0 | 0 | 0 | 1 | 0 | 4 | 888710102
| VV |  | "D.4 příčné řezy" 34,6*0,647 |  | 22.386 | [12 empty] | VV | 2 | 2 | True | 1 | ROZPOCET
33 | K | 181411131 | Založení parkového trávníku výsevem plochy do 1000 m2 v rovině a ve svahu do 1:5 | m2 | 22.386 |  | 0 |  |  | základní |  | 0 | 0 | 0 | 0 | 0 | 4 | K | 2 |  |  |  | ROZPOCET | 0 | 0 | 0 | 0 | 0 | 1 | 0 | 4 | -1717792444
34 | M | 005724100 | osivo směs travní parková | kg | 0.336 |  | 0 |  |  | základní |  | 0 | 0.001 | 0.000336 | 0 | 0 | 8 | M | 2 |  |  |  | ROZPOCET | 0 | 0 | 0 | 0 | 0 | 1 | 0 | 4 | -590042187
| D | 3 | Svislé a kompletní konstrukce |  |  |  | 0 |  |  |  |  | 0 |  | 0 |  | 0 | 1 | D | 1 |  |  |  | ROZPOCET | [6 empty] | 0
35 | K | 359901111 | Vyčištění stok | m | 146.7 |  | 0 |  |  | základní |  | 0 | 0 | 0 | 0 | 0 | 4 | K | 2 |  |  |  | ROZPOCET | 0 | 0 | 0 | 0 | 0 | 1 | 0 | 4 | -1886492323
36 | K | 359901211 | Monitoring stoky jakékoli výšky na nové kanalizaci | m | 146.7 |  | 0 |  |  | základní |  | 0 | 0 | 0 | 0 | 0 | 4 | K | 2 |  |  |  | ROZPOCET | 0 | 0 | 0 | 0 | 0 | 1 | 0 | 4 | 1545209421
| D | 4 | Vodorovné konstrukce |  |  |  | 0 |  |  |  |  | 0 |  | 0.3855 |  | 0 | 1 | D | 1 |  |  |  | ROZPOCET | [6 empty] | 0
37 | K | 451541111 | Lože pod potrubí otevřený výkop ze štěrkodrtě | m3 | 19.687 |  | 0 |  |  | základní |  | 0 | 0 | 0 | 0 | 0 | 4 | K | 2 |  |  |  | ROZPOCET | 0 | 0 | 0 | 0 | 0 | 1 | 0 | 4 | 687455005
| VV |  | "D,2 příčné řezy" | [14 empty] | VV | 2 | 1 | True | 0 | ROZPOCET
| VV |  | "nezpevn.terén p.p.č.1172/1" 34,6*0,647*0,21 |  | 4.701 | [12 empty] | VV | 2 | 2 | True | 0 | ROZPOCET
| VV |  | "asf.cesta Na Strži" 13,3*0,647*0,21 |  | 1.807 | [12 empty] | VV | 2 | 2 | True | 0 | ROZPOCET
| VV |  | "asf.cesta V Úvozu" 51*0,647*0,21 |  | 6.929 | [12 empty] | VV | 2 | 2 | True | 0 | ROZPOCET
| VV |  | "chodník Bartoňova" 37*0,647*0,21 |  | 5.027 | [12 empty] | VV | 2 | 2 | True | 0 | ROZPOCET
| VV |  | "asf.cesta Bartoňova" 9*0,647*0,21 |  | 1.223 | [12 empty] | VV | 2 | 2 | True | 0 | ROZPOCET
| VV |  | Součet |  | 19.687 | [12 empty] | VV | 2 | 4 | True | 1 | ROZPOCET
38 | K | 452112111 | Osazení betonových prstenců nebo rámů v do 100 mm | kus | 5.5 |  | 0 |  |  | základní |  | 0 | 0.0066 | 0.0363 | 0 | 0 | 4 | K | 2 |  |  |  | ROZPOCET | 0 | 0 | 0 | 0 | 0 | 1 | 0 | 4 | 466165268
| VV |  | 11/2 |  | 5.5 | [12 empty] | VV | 2 | 2 | True | 1 | ROZPOCET
39 | M | 592240100 | prstenec betonový vyrovnávací ke krytu šachty AR-V 625/40 62,5x4x12 cm | kus | 1.5 | 0 | 0 |  |  | základní |  | 0 | 0.0275 | 0.04125 | 0 | 0 | 8 | M | 2 |  |  |  | ROZPOCET | 0 | 0 | 0 | 0 | 0 | 1 | 0 | 4 | -1940118681
| VV |  | "infra" 3/2 |  | 1.5 | [12 empty] | VV | 2 | 2 | True | 1 | ROZPOCET
40 | M | 592240110 | prstenec betonový vyrovnávací ke krytu šachty AR-V 625/60 62,5x6x12 cm | kus | 2 | 0 | 0 |  |  | základní |  | 0 | 0.04 | 0.08 | 0 | 0 | 8 | M | 2 |  |  |  | ROZPOCET | 0 | 0 | 0 | 0 | 0 | 1 | 0 | 4 | -395276921
| VV |  | "infra" 4/2 |  | 2 | [12 empty] | VV | 2 | 2 | True | 1 | ROZPOCET
41 | M | 592240130 | prstenec betonový vyrovnávací ke krytu šachty AR-V 625/100 62,5x10x12 cm | kus | 2 | 0 | 0 |  |  | základní |  | 0 | 0.068 | 0.136 | 0 | 0 | 8 | M | 2 |  |  |  | ROZPOCET | 0 | 0 | 0 | 0 | 0 | 1 | 0 | 4 | 456496533
| VV |  | "infra" 4/2 |  | 2 | [12 empty] | VV | 2 | 2 | True | 1 | ROZPOCET
42 | K | 452312141 | Sedlové lože z betonu prostého tř. C 16/20 otevřený výkop | m3 | 0.8 |  | 0 |  |  | základní |  | 0 | 0 | 0 | 0 | 0 | 4 | K | 2 |  |  |  | ROZPOCET | 0 | 0 | 0 | 0 | 0 | 1 | 0 | 4 | -724981026
| VV |  | "D.1, str. 30" 10*0,08 |  | 0.8 | [12 empty] | VV | 2 | 2 | True | 1 | ROZPOCET
43 | K | 452313141 | Podkladní bloky z betonu prostého tř. C 16/20 otevřený výkop | m3 | 0.45 |  | 0 |  |  | základní |  | 0 | 0 | 0 | 0 | 0 | 4 | K | 2 |  |  |  | ROZPOCET | 0 | 0 | 0 | 0 | 0 | 1 | 0 | 4 | -2048837453
| VV |  | "mezi Š3-Š4, D.1 - str. 30" 3*0,15 |  | 0.45 | [12 empty] | VV | 2 | 2 | True | 1 | ROZPOCET
44 | K | 452351101 | Bednění sedlového lože otevřený výkop | m2 | 10 |  | 0 |  |  | základní |  | 0 | 0.00632 | 0.0632 | 0 | 0 | 4 | K | 2 |  |  |  | ROZPOCET | 0 | 0 | 0 | 0 | 0 | 1 | 0 | 4 | 679638776
| VV |  | 10*1 |  | 10 | [12 empty] | VV | 2 | 2 | True | 1 | ROZPOCET
45 | K | 452353101 | Bednění podkladních bloků otevřený výkop | m2 | 4.5 |  | 0 |  |  | základní |  | 0 | 0.00639 | 0.028755 | 0 | 0 | 4 | K | 2 |  |  |  | ROZPOCET | 0 | 0 | 0 | 0 | 0 | 1 | 0 | 4 | 553040968
| VV |  | 3*1,5 |  | 4.5 | [12 empty] | VV | 2 | 2 | True | 1 | ROZPOCET
| D | 5 | Komunikace |  |  |  | 0 |  |  |  |  | 0 |  | 2.6812 |  | 0 | 1 | D | 1 |  |  |  | ROZPOCET | [6 empty] | 0
46 | K | 564271111 | Podklad nebo podsyp ze štěrkopísku ŠP tl 250 mm | m2 | 5.823 |  | 0 |  |  | základní |  | 0 | 0 | 0 | 0 | 0 | 4 | K | 2 |  |  |  | ROZPOCET | 0 | 0 | 0 | 0 | 0 | 1 | 0 | 4 | 236285519
| VV |  | "Bartoňova" 9*0,647 |  | 5.823 | [12 empty] | VV | 2 | 2 | True | 1 | ROZPOCET
47 | K | 564871111 | Podklad ze štěrkodrtě ŠD tl 250 mm | m2 | 78.401 |  | 0 |  |  | základní |  | 0 | 0 | 0 | 0 | 0 | 4 | K | 2 |  |  |  | ROZPOCET | 0 | 0 | 0 | 0 | 0 | 1 | 0 | 4 | 55294533
| VV |  | "Na Strži" 13,3*0,847 |  | 11.265 | [12 empty] | VV | 2 | 2 | True | 0 | ROZPOCET
| VV |  | "chodník" 37*0,647 |  | 23.939 | [12 empty] | VV | 2 | 2 | True | 0 | ROZPOCET
| VV |  | "V Úvozu" 51*0,847 |  | 43.197 | [12 empty] | VV | 2 | 2 | True | 0 | ROZPOCET
| VV |  | Součet |  | 78.401 | [12 empty] | VV | 2 | 4 | True | 1 | ROZPOCET
48 | K | 567114111 | Podklad z podkladového betonu tř. PB I (C 20/25) tl 100 mm | m2 | 54.462 |  | 0 |  |  | základní |  | 0 | 0 | 0 | 0 | 0 | 4 | K | 2 |  |  |  | ROZPOCET | 0 | 0 | 0 | 0 | 0 | 1 | 0 | 4 | 1468976318
| VV |  | "D.2 příčné řezy" | [14 empty] | VV | 2 | 1 | True | 0 | ROZPOCET
| VV |  | 13,3*0,847 |  | 11.265 | [12 empty] | VV | 2 | 2 | True | 0 | ROZPOCET
| VV |  | 51*0,847 |  | 43.197 | [12 empty] | VV | 2 | 2 | True | 0 | ROZPOCET
| VV |  | Součet |  | 54.462 | [12 empty] | VV | 2 | 4 | True | 1 | ROZPOCET
49 | K | 567124111 | Podklad z podkladového betonu tř. PB I (C 20/25) tl 150 mm | m2 | 7.623 |  | 0 |  |  | základní |  | 0 | 0 | 0 | 0 | 0 | 4 | K | 2 |  |  |  | ROZPOCET | 0 | 0 | 0 | 0 | 0 | 1 | 0 | 4 | 1861459275
| VV |  | 9*0,847 |  | 7.623 | [12 empty] | VV | 2 | 2 | True | 1 | ROZPOCET
50 | K | 577144111 | Asfaltový beton vrstva obrusná ACO 11 (ABS) tř. I tl 50 mm š do 3 m z nemodifikovaného asfaltu | m2 | 11.223 |  | 0 |  |  | základní |  | 0 | 0 | 0 | 0 | 0 | 4 | K | 2 |  |  |  | ROZPOCET | 0 | 0 | 0 | 0 | 0 | 1 | 0 | 4 | 1418518947
| VV |  | "D.2 příčné řezy" 9*1,247 |  | 11.223 | [12 empty] | VV | 2 | 2 | True | 1 | ROZPOCET
51 | K | 577154111 | Asfaltový beton vrstva obrusná ACO 11 (ABS) tř. I tl 60 mm š do 3 m z nemodifikovaného asfaltu | m2 | 54.462 |  | 0 |  |  | základní |  | 0 | 0 | 0 | 0 | 0 | 4 | K | 2 |  |  |  | ROZPOCET | 0 | 0 | 0 | 0 | 0 | 1 | 0 | 4 | -2141542468
| VV |  | "D.4 příčné řezy" | [14 empty] | VV | 2 | 1 | True | 0 | ROZPOCET
| VV |  | 13,3*0,847 |  | 11.265 | [12 empty] | VV | 2 | 2 | True | 0 | ROZPOCET
| VV |  | 51*0,847 |  | 43.197 | [12 empty] | VV | 2 | 2 | True | 0 | ROZPOCET
| VV |  | Součet |  | 54.462 | [12 empty] | VV | 2 | 4 | True | 1 | ROZPOCET
52 | K | 596811120 | Kladení betonové dlažby komunikací pro pěší do lože z kameniva vel do 0,09 m2 plochy do 50 m2 | m2 | 23.939 |  | 0 |  |  | základní |  | 0 | 0.101 | 2.4178 | 0 | 0 | 4 | K | 2 |  |  |  | ROZPOCET | 0 | 0 | 0 | 0 | 0 | 1 | 0 | 4 | 1619061807
53 | M | 592453150 | dlažba desková betonová 30x30x5,5 cm sedá | m2 | 2.394 |  | 0 |  |  | základní |  | 0 | 0.11 | 0.26334 | 0 | 0 | 8 | M | 2 |  |  |  | ROZPOCET | 0 | 0 | 0 | 0 | 0 | 1 | 0 | 4 | 1949115680
| VV |  | "10% z původní plochy" 23,939*0,1 |  | 2.394 | [12 empty] | VV | 2 | 2 | True | 1 | ROZPOCET
| D | 8 | Trubní vedení |  |  |  | 0 |  |  |  |  | 0 |  | 17.6192 |  | 0 | 1 | D | 1 |  |  |  | ROZPOCET | [6 empty] | 0
54 | R | 800A4006 | Přeložka kabelu VO | m | 24 |  | 0 |  |  | základní |  | 0 | 0 | 0 | 0 | 0 | 4 | K | 2 |  |  |  | ROZPOCET | 0 | 0 | 0 | 0 | 0 | 1 | 0 | 4 | 730531320
| VV |  | 48/2 |  | 24 | [12 empty] | VV | 2 | 2 | True | 1 | ROZPOCET
55 | K | 871360410 | Montáž kanalizačního potrubí korugovaného SN 10 z polypropylenu DN 250 | m | 95 |  | 0 |  |  | základní |  | 0 | 0 | 0 | 0 | 0 | 4 | K | 2 |  |  |  | ROZPOCET | 0 | 0 | 0 | 0 | 0 | 1 | 0 | 4 | -1504760112
56 | M | 286147260 | trubka kanalizační ULTRA RIB 2 DIN SN 10 (PP) vnitřní průměr 250mm, dl. 6m | kus | 16.308 | 0 | 0 |  |  | základní |  | 0 | 0.0307 | 0.50066 | 0 | 0 | 8 | M | 2 |  |  |  | ROZPOCET | 0 | 0 | 0 | 0 | 0 | 1 | 0 | 4 | 557763808
| VV |  | 95/6*1,03 |  | 16.308 | [12 empty] | VV | 2 | 2 | True | 1 | ROZPOCET
57 | K | 871360420 | Montáž kanalizačního potrubí korugovaného SN 16 z polypropylenu DN 250 | m | 51.7 |  | 0 |  |  | základní |  | 0 | 0 | 0 | 0 | 0 | 4 | K | 2 |  |  |  | ROZPOCET | 0 | 0 | 0 | 0 | 0 | 1 | 0 | 4 | 154196054
58 | M | 286147270 | trubka kanalizační ULTRA RIB 2 SN 16 (PP) vnitřní průměr 250mm, dl.5m | kus | 10.65 | 0 | 0 |  |  | základní |  | 0 | 0.0308 | 0.32802 | 0 | 0 | 8 | M | 2 |  |  |  | ROZPOCET | 0 | 0 | 0 | 0 | 0 | 1 | 0 | 4 | 392964624
| VV |  | "SN 16" 51,7/5*1,03 |  | 10.65 | [12 empty] | VV | 2 | 2 | True | 1 | ROZPOCET
59 | K | 871375221 | Kanalizační potrubí z tvrdého PVC-systém KG tuhost třídy SN8 DN300 | m | 1 |  | 0 |  |  | základní |  | 0 | 0.01146 | 0.01146 | 0 | 0 | 4 | K | 2 |  |  |  | ROZPOCET | 0 | 0 | 0 | 0 | 0 | 1 | 0 | 4 | 211496522
60 | K | 877373123 | Montáž tvarovek jednoosých na potrubí z trub z PVC těsněných kroužkem otevřený výkop. DN 300 | kus | 2 |  | 0 |  |  | základní |  | 0 | 2e-05 | 4e-05 | 0 | 0 | 4 | K | 2 |  |  |  | ROZPOCET | 0 | 0 | 0 | 0 | 0 | 1 | 0 | 4 | -2014630395
61 | M | 286119050 | koleno kanalizační plastové s hrdlem PPKGB 315/45° | kus | 2 | 0 | 0 |  |  | základní |  | 0 | 0.0035 | 0.007 | 0 | 0 | 8 | M | 2 |  |  |  | ROZPOCET | 0 | 0 | 0 | 0 | 0 | 1 | 0 | 4 | -1730187286
62 | K | 892372111 | Zabezpečení konců potrubí DN do 300 při tlakových zkouškách vodou | kus | 5 |  | 0 |  |  | základní |  | 0 | 0.46005 | 2.3003 | 0 | 0 | 4 | K | 2 |  |  |  | ROZPOCET | 0 | 0 | 0 | 0 | 0 | 1 | 0 | 4 | -964715045
63 | K | 892381111 | Tlaková zkouška vodou potrubí DN 250, DN 300 nebo 350 | m | 146.7 |  | 0 |  |  | základní |  | 0 | 0 | 0 | 0 | 0 | 4 | K | 2 |  |  |  | ROZPOCET | 0 | 0 | 0 | 0 | 0 | 1 | 0 | 4 | 101935347
64 | K | 894138001 | Příplatek ZKD 0,60 m výšky vstupu na stokách | kus | 5.5 |  | 0 |  |  | základní |  | 0 | 0.03717 | 0.20444 | 0 | 0 | 4 | K | 2 |  |  |  | ROZPOCET | 0 | 0 | 0 | 0 | 0 | 1 | 0 | 4 | 113569694
| VV |  | "infra šachty" 11/2 |  | 5.5 | [12 empty] | VV | 2 | 2 | True | 1 | ROZPOCET
65 | K | 894411251 | Zřízení šachet kanalizačních z betonových dílců na potrubí DN 600 dno čedič2 | kus | 2.5 |  | 0 |  |  | základní |  | 0 | 2.5486 | 6.3714 | 0 | 0 | 4 | K | 2 |  |  |  | ROZPOCET | 0 | 0 | 0 | 0 | 0 | 1 | 0 | 4 | -864486096
| VV |  | "šachty infra 5 ks" 5/2 |  | 2.5 | [12 empty] | VV | 2 | 2 | True | 0 | ROZPOCET
| VV |  | Součet |  | 2.5 | [12 empty] | VV | 2 | 4 | True | 1 | ROZPOCET
66 | M | 592241800 | dno betonové šachtové infra TZZ 120/120/30/25 | kus | 2.5 | 0 | 0 |  |  | základní |  | 0 | 2.15 | 5.375 | 0 | 0 | 8 | M | 2 |  |  |  | ROZPOCET | 0 | 0 | 0 | 0 | 0 | 1 | 0 | 4 | -527024132
| VV |  | 5/2 |  | 2.5 | [12 empty] | VV | 2 | 2 | True | 1 | ROZPOCET
67 | M | 592240500 | dílec betonový pro vstupní šachty SR-M PS 100x25x12 cm | kus | 0.5 | 0 | 0 |  |  | základní |  | 0 | 0.254 | 0.127 | 0 | 0 | 8 | M | 2 |  |  |  | ROZPOCET | 0 | 0 | 0 | 0 | 0 | 1 | 0 | 4 | -924129475
| VV |  | "infra" 1/2 |  | 0.5 | [12 empty] | VV | 2 | 2 | True | 1 | ROZPOCET
68 | M | 592240510 | dílec betonový pro vstupní šachty SR-M PS 100x50x12 cm | kus | 0.5 | 0 | 0 |  |  | základní |  | 0 | 0.506 | 0.253 | 0 | 0 | 8 | M | 2 |  |  |  | ROZPOCET | 0 | 0 | 0 | 0 | 0 | 1 | 0 | 4 | -690466233
| VV |  | "infra" 1/2 |  | 0.5 | [12 empty] | VV | 2 | 2 | True | 1 | ROZPOCET
69 | M | 592240511 | šachtová skruž SR-M 1500x1000 PS | ks | 0.5 | 0 | 0 |  |  | základní |  | 0 | 0.1884 | 0.0942 | 0 | 0 | 8 | M | 2 |  |  |  | ROZPOCET | 0 | 0 | 0 | 0 | 0 | 1 | 0 | 4 | 727410427
| VV |  | "infra" 1/2 |  | 0.5 | [12 empty] | VV | 2 | 2 | True | 1 | ROZPOCET
70 | M | 592240560 | dílec betonový pro vstupní šachty SH-M PS+K 100/62,5x67x12 cm | kus | 1 | 0 | 0 |  |  | základní |  | 0 | 0.57 | 0.57 | 0 | 0 | 8 | M | 2 |  |  |  | ROZPOCET | 0 | 0 | 0 | 0 | 0 | 1 | 0 | 4 | -686863687
| VV |  | "infra" 2/2 |  | 1 | [12 empty] | VV | 2 | 2 | True | 1 | ROZPOCET
71 | M | 592240750 | deska betonová zákrytová AP-M 1000/625x270 | kus | 1.5 | 0 | 0 |  |  | základní |  | 0 | 0.521 | 0.7815 | 0 | 0 | 8 | M | 2 |  |  |  | ROZPOCET | 0 | 0 | 0 | 0 | 0 | 1 | 0 | 4 | -534778300
| VV |  | "infra " 3/2 |  | 1.5 | [12 empty] | VV | 2 | 2 | True | 1 | ROZPOCET
72 | M | 592240751 | deska přechodová AP-MM1500/1000x380 Z PS | ks | 2.5 | 0 | 0 |  |  | základní |  | 0 | 0.105 | 0.2625 | 0 | 0 | 8 | M | 2 |  |  |  | ROZPOCET | 0 | 0 | 0 | 0 | 0 | 1 | 0 | 4 | -75304859
| VV |  | "infra" 5/2 |  | 2.5 | [12 empty] | VV | 2 | 2 | True | 1 | ROZPOCET
73 | M | 592243480 | těsnění elastomerové pro spojení šachetních dílů EMT DN 1000 | kus | 3.5 | 0 | 0 |  |  | základní |  | 0 | 0.002 | 0.007 | 0 | 0 | 8 | M | 2 |  |  |  | ROZPOCET | 0 | 0 | 0 | 0 | 0 | 1 | 0 | 4 | 1767715399
| VV |  | 7/2 |  | 3.5 | [12 empty] | VV | 2 | 2 | True | 1 | ROZPOCET
74 | M | 592243481 | těsnění elastomerové DN 1500 |  | 4.5 | 0 | 0 |  |  | základní |  | 0 | 0 | 0 | 0 | 0 | 8 | M | 2 |  |  |  | ROZPOCET | 0 | 0 | 0 | 0 | 0 | 1 | 0 | 4 | 360563892
| VV |  | 9/2 |  | 4.5 | [12 empty] | VV | 2 | 2 | True | 1 | ROZPOCET
75 | K | 899104111 | Osazení poklopů litinových nebo ocelových včetně rámů hmotnosti nad 150 kg | kus | 2.5 |  | 0 |  |  | základní |  | 0 | 0.00702 | 0.01755 | 0 | 0 | 4 | K | 2 |  |  |  | ROZPOCET | 0 | 0 | 0 | 0 | 0 | 1 | 0 | 4 | 399386957
| VV |  | 5/2 |  | 2.5 | [12 empty] | VV | 2 | 2 | True | 1 | ROZPOCET
76 | M | 552434420 | poklop na vstupní šachtu litinový D600 D | kus | 2.5 | 0 | 0 |  |  | základní |  | 0 | 0.158 | 0.395 | 0 | 0 | 8 | M | 2 |  |  |  | ROZPOCET | 0 | 0 | 0 | 0 | 0 | 1 | 0 | 4 | -1571073417
77 | K | 899722113 | Krytí potrubí z plastů výstražnou fólií z PVC 34cm | m | 146.7 |  | 0 |  |  | základní |  | 0 | 9e-05 | 0.013203 | 0 | 0 | 4 | K | 2 |  |  |  | ROZPOCET | 0 | 0 | 0 | 0 | 0 | 1 | 0 | 4 | -660637109
| D | 9 | Ostatní konstrukce a práce-bourání |  |  |  | 0 |  |  |  |  | 0 |  | 4.9154 |  | 4.464 | 1 | D | 1 |  |  |  | ROZPOCET | [6 empty] | 0
78 | K | 916231213 | Osazení chodníkového obrubníku betonového stojatého s boční opěrou do lože z betonu prostého | m | 37 |  | 0 |  |  | základní |  | 0 | 0.1295 | 4.7915 | 0 | 0 | 4 | K | 2 |  |  |  | ROZPOCET | 0 | 0 | 0 | 0 | 0 | 1 | 0 | 4 | 1563610247
79 | M | 592172200 | obrubník betonový parkový 100 x 8 x 20 cm šedý | kus | 3.7 |  | 0 |  |  | základní |  | 0 | 0.0335 | 0.12395 | 0 | 0 | 8 | M | 2 |  |  |  | ROZPOCET | 0 | 0 | 0 | 0 | 0 | 1 | 0 | 4 | 1518657234
| VV |  | "10% původní výměry" 37*0,1 |  | 3.7 | [12 empty] | VV | 2 | 2 | True | 1 | ROZPOCET
80 | K | 919735113 | Řezání stávajícího živičného krytu hl do 150 mm | m | 64.3 |  | 0 |  |  | základní |  | 0 | 0 | 0 | 0 | 0 | 4 | K | 2 |  |  |  | ROZPOCET | 0 | 0 | 0 | 0 | 0 | 1 | 0 | 4 | -660968264
| VV |  | 13,3+51 |  | 64.3 | [12 empty] | VV | 2 | 2 | True | 1 | ROZPOCET
81 | K | 919735114 | Řezání stávajícího živičného krytu hl do 200 mm | m | 9 |  | 0 |  |  | základní |  | 0 | 0 | 0 | 0 | 0 | 4 | K | 2 |  |  |  | ROZPOCET | 0 | 0 | 0 | 0 | 0 | 1 | 0 | 4 | 1460922835
82 | K | 938909331 | Čištění vozovek metením ručně podkladu nebo krytu betonového nebo živičného | m2 | 100 |  | 0 |  |  | základní |  | 0 | 0 | 0 | 0 | 0 | 4 | K | 2 |  |  |  | ROZPOCET | 0 | 0 | 0 | 0 | 0 | 1 | 0 | 4 | -1013365033
83 | K | 969021131 | Vybourání kanalizačního potrubí DN do 300 | m | 48 |  | 0 |  |  | základní |  | 0 | 0 | 0 | 0.093 | 4.464 | 4 | K | 2 |  |  |  | ROZPOCET | 0 | 0 | 0 | 0 | 0 | 1 | 0 | 4 | -1568161174
| VV |  | "D.1, str. 33-bourání AC potrubí" 48 |  | 48 | [12 empty] | VV | 2 | 2 | True | 1 | ROZPOCET
84 | K | 979021113 | Očištění vybouraných obrubníků a krajníků silničních při překopech inženýrských sítí | m | 37 |  | 0 |  |  | základní |  | 0 | 0 | 0 | 0 | 0 | 4 | K | 2 |  |  |  | ROZPOCET | 0 | 0 | 0 | 0 | 0 | 1 | 0 | 4 | -1267571852
| VV |  | 37 |  | 37 | [12 empty] | VV | 2 | 2 | True | 1 | ROZPOCET
85 | K | 979051111 | Očištění desek nebo dlaždic se spárováním z kameniva těženého při překopech inženýrských sítí | m2 | 23.939 |  | 0 |  |  | základní |  | 0 | 0 | 0 | 0 | 0 | 4 | K | 2 |  |  |  | ROZPOCET | 0 | 0 | 0 | 0 | 0 | 1 | 0 | 4 | -1847548336
| VV |  | "D.4 příčné řezy" 37*0,647 |  | 23.939 | [12 empty] | VV | 2 | 2 | True | 1 | ROZPOCET
| D | 997 | Přesun sutě |  |  |  | 0 |  |  |  |  | 0 |  | 0 |  | 0 | 1 | D | 1 |  |  |  | ROZPOCET | [6 empty] | 0
86 | K | 997221551 | Vodorovná doprava suti ze sypkých materiálů do 1 km | t | 21.419 |  | 0 |  |  | základní |  | 0 | 0 | 0 | 0 | 0 | 4 | K | 2 |  |  |  | ROZPOCET | 0 | 0 | 0 | 0 | 0 | 1 | 0 | 4 | 46228888
| VV |  | "asfalt" 2,719+5,05+13,65 |  | 21.419 | [12 empty] | VV | 2 | 2 | True | 1 | ROZPOCET
87 | K | 997221559 | Příplatek ZKD 1 km u vodorovné dopravy suti ze sypkých materiálů | t | 85.676 |  | 0 |  |  | základní |  | 0 | 0 | 0 | 0 | 0 | 4 | K | 2 |  |  |  | ROZPOCET | 0 | 0 | 0 | 0 | 0 | 1 | 0 | 4 | 354562175
| VV |  | 4*21,419 |  | 85.676 | [12 empty] | VV | 2 | 2 | True | 1 | ROZPOCET
88 | K | 997221561 | Vodorovná doprava suti z kusových materiálů do 1 km | t | 4.464 |  | 0 |  |  | základní |  | 0 | 0 | 0 | 0 | 0 | 4 | K | 2 |  |  |  | ROZPOCET | 0 | 0 | 0 | 0 | 0 | 1 | 0 | 4 | -1904960730
89 | K | 997221569 | Příplatek ZKD 1 km u vodorovné dopravy suti z kusových materiálů | t | 17.856 |  | 0 |  |  | základní |  | 0 | 0 | 0 | 0 | 0 | 4 | K | 2 |  |  |  | ROZPOCET | 0 | 0 | 0 | 0 | 0 | 1 | 0 | 4 | -1182775219
| VV |  | 4*4,464 |  | 17.856 | [12 empty] | VV | 2 | 2 | True | 1 | ROZPOCET
90 | K | 997221611 | Nakládání suti na dopravní prostředky pro vodorovnou dopravu | t | 21.419 |  | 0 |  |  | základní |  | 0 | 0 | 0 | 0 | 0 | 4 | K | 2 |  |  |  | ROZPOCET | 0 | 0 | 0 | 0 | 0 | 1 | 0 | 4 | -1677797240
91 | K | 997221612 | Nakládání vybouraných hmot na dopravní prostředky pro vodorovnou dopravu | t | 4.464 |  | 0 |  |  | základní |  | 0 | 0 | 0 | 0 | 0 | 4 | K | 2 |  |  |  | ROZPOCET | 0 | 0 | 0 | 0 | 0 | 1 | 0 | 4 | -788402973
92 | K | 997221815 | Poplatek za uložení betonového odpadu na skládce (skládkovné) | t | 4.464 |  | 0 |  |  | základní |  | 0 | 0 | 0 | 0 | 0 | 4 | K | 2 |  |  |  | ROZPOCET | 0 | 0 | 0 | 0 | 0 | 1 | 0 | 4 | 2106501118
93 | K | 997221845 | Poplatek za uložení odpadu z asfaltových povrchů na skládce (skládkovné) | t | 4.464 |  | 0 |  |  | základní |  | 0 | 0 | 0 | 0 | 0 | 4 | K | 2 |  |  |  | ROZPOCET | 0 | 0 | 0 | 0 | 0 | 1 | 0 | 4 | 277545886
| D | 998 | Přesun hmot |  |  |  | 0 |  |  |  |  | 0 |  | 0 |  | 0 | 1 | D | 1 |  |  |  | ROZPOCET | [6 empty] | 0
94 | K | 998276101 | Přesun hmot pro trubní vedení z trub z plastických hmot otevřený výkop | t | 26.239 |  | 0 |  |  | základní |  | 0 | 0 | 0 | 0 | 0 | 4 | K | 2 |  |  |  | ROZPOCET | 0 | 0 | 0 | 0 | 0 | 1 | 0 | 4 | -1181881854
| D | VRN | Vedlejší rozpočtové náklady |  |  |  | 0 |  |  |  |  | 0 |  | 0 |  | 0 | 5 | D | 0 |  |  |  | ROZPOCET | [6 empty] | 0
| D | VRN1 | Průzkumné, geodetické a projektové práce |  |  |  | 0 |  |  |  |  | 0 |  | 0 |  | 0 | 5 | D | 1 |  |  |  | ROZPOCET | [6 empty] | 0
95 | K | 012303000 | Geodetické práce po výstavbě | Kč | 1 |  | 0 |  |  | základní |  | 0 | 0 | 0 | 0 | 0 | 1024 | K | 2 |  |  |  | ROZPOCET | 0 | 0 | 0 | 0 | 0 | 1 | 0 | 1024 | 510941260
96 | K | 013254000 | Dokumentace skutečného provedení stavby | Kč | 1 |  | 0 |  |  | základní |  | 0 | 0 | 0 | 0 | 0 | 1024 | K | 2 |  |  |  | ROZPOCET | 0 | 0 | 0 | 0 | 0 | 1 | 0 | 1024 | -1003272324
| D | VRN3 | Zařízení staveniště |  |  |  | 0 |  |  |  |  | 0 |  | 0 |  | 0 | 5 | D | 1 |  |  |  | ROZPOCET | [6 empty] | 0
97 | K | 030001000 | Zařízení staveniště | Kč | 1 |  | 0 |  |  | základní |  | 0 | 0 | 0 | 0 | 0 | 1024 | K | 2 |  |  |  | ROZPOCET | 0 | 0 | 0 | 0 | 0 | 1 | 0 | 1024 | 835572999
| D | VRN4 | Inženýrská činnost |  |  |  | 0 |  |  |  |  | 0 |  | 0 |  | 0 | 5 | D | 1 |  |  |  | ROZPOCET | [6 empty] | 0
98 | K | 043134000 | Zkoušky zatěžovací | Kč | 1 |  | 0 |  |  | základní |  | 0 | 0 | 0 | 0 | 0 | 1024 | K | 2 |  |  |  | ROZPOCET | 0 | 0 | 0 | 0 | 0 | 1 | 0 | 1024 | -1322440748
| D | VRN5 | Finanční náklady |  |  |  | 0 |  |  |  |  | 0 |  | 0 |  | 0 | 5 | D | 1 |  |  |  | ROZPOCET | [6 empty] | 0
99 | K | 053103000 | Místní poplatky | Kč | 1 |  | 0 |  |  | základní |  | 0 | 0 | 0 | 0 | 0 | 1024 | K | 2 |  |  |  | ROZPOCET | 0 | 0 | 0 | 0 | 0 | 1 | 0 | 1024 | 1312532262
| D | VRN7 | Provozní vlivy |  |  |  | 0 |  |  |  |  | 0 |  | 0 |  | 0 | 5 | D | 1 |  |  |  | ROZPOCET | [6 empty] | 0
100 | K | 072002000 | Silniční provoz | Kč | 1 |  | 0 |  |  | základní |  | 0 | 0 | 0 | 0 | 0 | 1024 | K | 2 |  |  |  | ROZPOCET | 0 | 0 | 0 | 0 | 0 | 1 | 0 | 1024 | 233338299

## So 02 - Dešťová kanalizace
{7ca6e7fd-7994-4b31-a3ce-9ed8369487d1}
2
| KRYCÍ LIST SOUPISU PRACÍ | [7 empty] | v --- níže se nacházejí doplnkové a pomocné údaje k sestavám --- v | [8 empty] | False
Stavba:
Náchod - kanalizace V Úvozu, Pod Vyhlídkou - I. etapa
Objekt:
So 02 - Dešťová kanalizace
| KSO: |  |  |  |  | CC-CZ:
| Místo: |  |  |  |  | Datum: | 2019-04-26
| Zadavatel: |  |  |  |  | IČ:
DIČ:
| Uchazeč: |  |  |  |  | IČ: | Vyplň údaj
|  | Vyplň údaj |  |  |  | DIČ: | Vyplň údaj
| Projektant: |  |  |  |  | IČ:
|  | VAK Náchod, a.s., Lukáš Branda DiS |  |  |  | DIČ:
| Zpracovatel: |  |  |  |  | IČ:
DIČ:
Poznámka:
| Cena bez DPH | [5 empty] | 0
|  |  | Základ daně |  |  | Sazba daně | Výše daně
| DPH | základní | 0 |  |  | 21% | 0
|  | snížená | 0 |  |  | 15% | 0
|  | zákl. přenesená | 0 |  |  | 21% | 0
|  | sníž. přenesená | 0 |  |  | 15% | 0
|  | nulová | 0 |  |  | 0% | 0
| Cena s DPH |  |  | v | CZK |  | 0
REKAPITULACE ČLENĚNÍ SOUPISU PRACÍ
Stavba:
Náchod - kanalizace V Úvozu, Pod Vyhlídkou - I. etapa
Objekt:
So 02 - Dešťová kanalizace
Místo: | [5 empty] | Datum: | 2019-04-26
Zadavatel: | [5 empty] | Projektant: | VAK Náchod, a.s., Lukáš Branda DiS
Uchazeč: |  |  | Vyplň údaj |  |  | Zpracovatel:
Kód dílu - Popis | [6 empty] | Cena celkem [CZK]
Náklady stavby celkem | [6 empty] | 0 | [11 empty] | -1
| HSV - Práce a dodávky HSV | [5 empty] | 0
| 1 - Zemní práce | [5 empty] | 0
| 2 - Zakládání | [5 empty] | 0
| 3 - Svislé a kompletní konstrukce | [5 empty] | 0
| 4 - Vodorovné konstrukce | [5 empty] | 0
| 5 - Komunikace | [5 empty] | 0
| 8 - Trubní vedení | [5 empty] | 0
| 9 - Ostatní konstrukce a práce-bourání | [5 empty] | 0
| 997 - Přesun sutě | [5 empty] | 0
| 998 - Přesun hmot | [5 empty] | 0
| VRN - Vedlejší rozpočtové náklady | [5 empty] | 0
| VRN1 - Průzkumné, geodetické a projektové práce | [5 empty] | 0
| VRN3 - Zařízení staveniště | [5 empty] | 0
| VRN4 - Inženýrská činnost | [5 empty] | 0
| VRN5 - Finanční náklady | [5 empty] | 0
| VRN7 - Provozní vlivy | [5 empty] | 0
SOUPIS PRACÍ
Stavba:
Náchod - kanalizace V Úvozu, Pod Vyhlídkou - I. etapa
Objekt:
So 02 - Dešťová kanalizace
Místo: | [5 empty] | Datum: | 2019-04-26
Zadavatel: | [5 empty] | Projektant: | VAK Náchod, a.s., Lukáš Branda DiS
Uchazeč: |  |  | Vyplň údaj |  |  | Zpracovatel:
PČ | Typ | Kód | Popis | MJ | Množství | J.cena [CZK] | Cena celkem [CZK] | Cenová soustava |  | DPH | J. Nh [h] | Nh celkem [h] | J. hmotnost [t] | Hmotnost celkem [t] | J. suť [t] | Suť Celkem [t]
Náklady soupisu celkem | [6 empty] | 0 |  |  |  |  | 0 |  | 55.8896 |  | 83.9927 |  | D | -1 | [10 empty] | 0
| D | HSV | Práce a dodávky HSV |  |  |  | 0 |  |  |  |  | 0 |  | 55.8896 |  | 83.9927 | 1 | D | 0 |  |  |  | ROZPOCET | [6 empty] | 0
| D | 1 | Zemní práce |  |  |  | 0 |  |  |  |  | 0 |  | 1.0971 |  | 79.8248 | 1 | D | 1 |  |  |  | ROZPOCET | [6 empty] | 0
1 | K | 113105113 | Rozebrání dlažeb z lomového kamene kladených na MC vyspárované MC | m2 | 6.5 |  | 0 |  |  | základní |  | 0 | 0 | 0 | 0.586 | 3.809 | 4 | K | 2 |  |  |  | ROZPOCET | 0 | 0 | 0 | 0 | 0 | 1 | 0 | 4 | -1128029385
| VV |  | 2,6*2,5 |  | 6.5 | [12 empty] | VV | 2 | 2 | True | 1 | ROZPOCET
2 | K | 113106121 | Rozebrání dlažeb komunikací pro pěší z betonových nebo kamenných dlaždic | m2 | 47.841 |  | 0 |  |  | základní |  | 0 | 0 | 0 | 0.255 | 12.1995 | 4 | K | 2 |  |  |  | ROZPOCET | 0 | 0 | 0 | 0 | 0 | 1 | 0 | 4 | -1279539648
| VV |  | "D.4 příčné řezy" 37*1,293 |  | 47.841 | [12 empty] | VV | 2 | 2 | True | 1 | ROZPOCET
3 | K | 113107143 | Odstranění podkladu pl do 50 m2 živičných tl 150 mm | m2 | 43.587 |  | 0 |  |  | základní |  | 0 | 0 | 0 | 0.316 | 13.7735 | 4 | K | 2 |  |  |  | ROZPOCET | 0 | 0 | 0 | 0 | 0 | 1 | 0 | 4 | 556949713
| VV |  | "D.4 příčné řezy" 11,3*2,1 |  | 23.73 | [12 empty] | VV | 2 | 2 | True | 0 | ROZPOCET
| VV |  | 13,3*1,493 |  | 19.857 | [12 empty] | VV | 2 | 2 | True | 0 | ROZPOCET
| VV |  | Součet |  | 43.587 | [12 empty] | VV | 2 | 4 | True | 1 | ROZPOCET
4 | K | 113107144 | Odstranění podkladu pl do 50 m2 živičných tl 200 mm | m2 | 17.037 |  | 0 |  |  | základní |  | 0 | 0 | 0 | 0.45 | 7.6666 | 4 | K | 2 |  |  |  | ROZPOCET | 0 | 0 | 0 | 0 | 0 | 1 | 0 | 4 | 1002154290
| VV |  | "D.2 příčné řezy" 9*1,893 |  | 17.037 | [12 empty] | VV | 2 | 2 | True | 1 | ROZPOCET
5 | K | 113107183 | Odstranění podkladu pl přes 50 do 200 m2 živičných tl 150 mm | m2 | 76.143 |  | 0 |  |  | základní |  | 0 | 0 | 0 | 0.316 | 24.0612 | 4 | K | 2 |  |  |  | ROZPOCET | 0 | 0 | 0 | 0 | 0 | 1 | 0 | 4 | -291112812
| VV |  | "D.4 příčné řezy" 51*1,493 |  | 76.143 | [12 empty] | VV | 2 | 2 | True | 1 | ROZPOCET
6 | K | 113201112 | Vytrhání obrub silničních ležatých | m | 37 |  | 0 |  |  | základní |  | 0 | 0 | 0 | 0.29 | 10.73 | 4 | K | 2 |  |  |  | ROZPOCET | 0 | 0 | 0 | 0 | 0 | 1 | 0 | 4 | -416522050
| VV |  | "betonové pásky" 37 |  | 37 | [12 empty] | VV | 2 | 2 | True | 1 | ROZPOCET
7 | K | 113202111 | Vytrhání obrub krajníků obrubníků stojatých | m | 37 |  | 0 |  |  | základní |  | 0 | 0 | 0 | 0.205 | 7.585 | 4 | K | 2 |  |  |  | ROZPOCET | 0 | 0 | 0 | 0 | 0 | 1 | 0 | 4 | -1667790520
| VV |  | "D.4 příčné řezy, silniční obrubník" 37 |  | 37 | [12 empty] | VV | 2 | 2 | True | 1 | ROZPOCET
8 | K | 115001102 | Převedení vody potrubím DN do 150 | m | 25 |  | 0 |  |  | základní |  | 0 | 0.00827 | 0.20675 | 0 | 0 | 4 | K | 2 |  |  |  | ROZPOCET | 0 | 0 | 0 | 0 | 0 | 1 | 0 | 4 | 2054740030
9 | K | 115101201 | Čerpání vody na dopravní výšku do 10 m průměrný přítok do 500 l/min | hod | 100 |  | 0 |  |  | základní |  | 0 | 0 | 0 | 0 | 0 | 4 | K | 2 |  |  |  | ROZPOCET | 0 | 0 | 0 | 0 | 0 | 1 | 0 | 4 | -1731010174
10 | K | 115101301 | Pohotovost čerpací soupravy pro dopravní výšku do 10 m přítok do 500 l/min | den | 10 |  | 0 |  |  | základní |  | 0 | 0 | 0 | 0 | 0 | 4 | K | 2 |  |  |  | ROZPOCET | 0 | 0 | 0 | 0 | 0 | 1 | 0 | 4 | 1567314593
11 | K | 119001401 | Dočasné zajištění potrubí ocelového nebo litinového DN do 200 | m | 5.986 |  | 0 |  |  | základní |  | 0 | 0.00868 | 0.051958 | 0 | 0 | 4 | K | 2 |  |  |  | ROZPOCET | 0 | 0 | 0 | 0 | 0 | 1 | 0 | 4 | -506674772
| VV |  | (2*1,7)+(2*1,293) |  | 5.986 | [12 empty] | VV | 2 | 2 | True | 1 | ROZPOCET
12 | K | 119001412 | Dočasné zajištění potrubí betonového, ŽB nebo kameninového DN do 500 | m | 2.993 |  | 0 |  |  | základní |  | 0 | 0.01269 | 0.037981 | 0 | 0 | 4 | K | 2 |  |  |  | ROZPOCET | 0 | 0 | 0 | 0 | 0 | 1 | 0 | 4 | 698853546
| VV |  | 1,7+1,293 |  | 2.993 | [12 empty] | VV | 2 | 2 | True | 1 | ROZPOCET
13 | K | 119001421 | Dočasné zajištění kabelů a kabelových tratí ze 3 volně ložených kabelů | m | 12.379 |  | 0 |  |  | základní |  | 0 | 0.0369 | 0.45679 | 0 | 0 | 4 | K | 2 |  |  |  | ROZPOCET | 0 | 0 | 0 | 0 | 0 | 1 | 0 | 4 | -961453074
| VV |  | (5*1,7)+(3*1,293) |  | 12.379 | [12 empty] | VV | 2 | 2 | True | 1 | ROZPOCET
14 | K | 121101102 | Sejmutí ornice s přemístěním na vzdálenost do 100 m | m3 | 8.114 |  | 0 |  |  | základní |  | 0 | 0 | 0 | 0 | 0 | 4 | K | 2 |  |  |  | ROZPOCET | 0 | 0 | 0 | 0 | 0 | 1 | 0 | 4 | -1176293834
| VV |  | "D.4 příčné řezy" 5,5*1,7*0,15 |  | 1.403 | [12 empty] | VV | 2 | 2 | True | 0 | ROZPOCET
| VV |  | 34,6*1,293*0,15 |  | 6.711 | [12 empty] | VV | 2 | 2 | True | 0 | ROZPOCET
| VV |  | Součet |  | 8.114 | [12 empty] | VV | 2 | 4 | True | 1 | ROZPOCET
15 | K | 130001101 | Příplatek za ztížení vykopávky v blízkosti podzemního vedení | m3 | 48.766 |  | 0 |  |  | základní |  | 0 | 0 | 0 | 0 | 0 | 4 | K | 2 |  |  |  | ROZPOCET | 0 | 0 | 0 | 0 | 0 | 1 | 0 | 4 | -836471189
| VV |  | "km 0,005-0,16: odlehč.stoka,kabel O2 2x, vodovod, plynovovd, kanalizace 2x, VO 2x, kabel NN, celkem 60% výkopu " (29,178+28,23)*0,5 |  | 28.704 | [12 empty] | VV | 2 | 2 | True | 0 | ROZPOCET
| VV |  | "km 0,1122-0,1215: kanalizace, parovod2x, O2 2x, kabel VN" 6*1,293*1,293*2 |  | 20.062 | [12 empty] | VV | 2 | 2 | True | 0 | ROZPOCET
| VV |  | Součet |  | 48.766 | [12 empty] | VV | 2 | 4 | True | 1 | ROZPOCET
16 | K | 132201202 | Hloubení rýh š do 2000 mm v hornině tř. 3 objemu do 1000 m3 | m3 | 265.089 |  | 0 |  |  | základní |  | 0 | 0 | 0 | 0 | 0 | 4 | K | 2 |  |  |  | ROZPOCET | 0 | 0 | 0 | 0 | 0 | 1 | 0 | 4 | 169091236
| VV |  | "D.3 podélný profil" | [14 empty] | VV | 2 | 1 | True | 0 | ROZPOCET
| VV |  | "VO-Š1" 9,5*1,7*(0,1+2,67+2,65)/3 |  | 29.178 | [12 empty] | VV | 2 | 2 | True | 0 | ROZPOCET
| VV |  | "Š1-Š2" 7,3*1,7*(2,65+1,9)/2 |  | 28.233 | [12 empty] | VV | 2 | 2 | True | 0 | ROZPOCET
| VV |  | "Š2-Š3" 32,9*1,293*(1,9+1,1)/2 |  | 63.81 | [12 empty] | VV | 2 | 2 | True | 0 | ROZPOCET
| VV |  | "Š3-Š4" 15*1,293*(1,1+4,1)/2 |  | 50.427 | [12 empty] | VV | 2 | 2 | True | 0 | ROZPOCET
| VV |  | "Š4-Š5" 37*1,293*(4,1+2,55)/2 |  | 159.071 | [12 empty] | VV | 2 | 2 | True | 0 | ROZPOCET
| VV |  | "Š5-Š6" 24*1,293*(2,5+2,8)/2 |  | 82.235 | [12 empty] | VV | 2 | 2 | True | 0 | ROZPOCET
| VV |  | "Š6-Š7" 36*1,293*(2,8+2,5)/2 |  | 123.352 | [12 empty] | VV | 2 | 2 | True | 0 | ROZPOCET
| VV |  | "rozšíření pro šachty DN 1000-2 ks"(0,8*2,5*2,65)+(0,8*2,5*1,9) |  | 9.1 | [12 empty] | VV | 2 | 2 | True | 0 | ROZPOCET
| VV |  | "rozšíření pro infrašachty 5 ks" (0,3*2,5*1,1)+(0,3*2,5*4,1)+(0,3*2,5*2,55)+(0,3*2,5*2,8)+(0,3*2,5*2,5) |  | 9.788 | [12 empty] | VV | 2 | 2 | True | 0 | ROZPOCET
| VV |  | "odpočet sejmutí ornice" -8,114 |  | -8.114 | [12 empty] | VV | 2 | 2 | True | 0 | ROZPOCET
| VV |  | "odpočet odstranění asfaltu" -(43,587*0,11)-(17,037*0,2)-(76,143*0,11) |  | -16.578 | [12 empty] | VV | 2 | 2 | True | 0 | ROZPOCET
| VV |  | "odpočet rozebrání dlažby" -6,5*0,05 |  | -0.325 | [12 empty] | VV | 2 | 2 | True | 0 | ROZPOCET
| VV |  | Mezisoučet |  | 530.177 | [12 empty] | VV | 2 | 3 | True | 0 | ROZPOCET
| VV |  | "z toho 50% tř. 3" 530,177*0,5 |  | 265.089 | [12 empty] | VV | 2 | 2 | True | 1 | ROZPOCET
17 | K | 132201209 | Příplatek za lepivost k hloubení rýh š do 2000 mm v hornině tř. 3 | m3 | 132.545 |  | 0 |  |  | základní |  | 0 | 0 | 0 | 0 | 0 | 4 | K | 2 |  |  |  | ROZPOCET | 0 | 0 | 0 | 0 | 0 | 1 | 0 | 4 | -1227512198
| VV |  | "50%" 265,089*0,5 |  | 132.545 | [12 empty] | VV | 2 | 2 | True | 1 | ROZPOCET
18 | K | 132301202 | Hloubení rýh š do 2000 mm v hornině tř. 4 objemu do 1000 m3 | m3 | 265.089 |  | 0 |  |  | základní |  | 0 | 0 | 0 | 0 | 0 | 4 | K | 2 |  |  |  | ROZPOCET | 0 | 0 | 0 | 0 | 0 | 1 | 0 | 4 | 87733241
| VV |  | "50% tř. 4" 530,177*0,5 |  | 265.089 | [12 empty] | VV | 2 | 2 | True | 1 | ROZPOCET
19 | K | 132301209 | Příplatek za lepivost k hloubení rýh š do 2000 mm v hornině tř. 4 | m3 | 132.545 |  | 0 |  |  | základní |  | 0 | 0 | 0 | 0 | 0 | 4 | K | 2 |  |  |  | ROZPOCET | 0 | 0 | 0 | 0 | 0 | 1 | 0 | 4 | 1869321044
| VV |  | "50%" 265,089*0,5 |  | 132.545 | [12 empty] | VV | 2 | 2 | True | 1 | ROZPOCET
20 | K | 151101101 | Zřízení příložného pažení a rozepření stěn rýh hl do 2 m | m2 | 66.513 |  | 0 |  |  | základní |  | 0 | 0.00084 | 0.055871 | 0 | 0 | 4 | K | 2 |  |  |  | ROZPOCET | 0 | 0 | 0 | 0 | 0 | 1 | 0 | 4 | -961448804
| VV |  | "D.3 podélný profil" | [14 empty] | VV | 2 | 1 | True | 0 | ROZPOCET
| VV |  | "VO-Š1" 9,5*(0,1+2,67+2,65)/3 |  | 17.163 | [12 empty] | VV | 2 | 2 | True | 0 | ROZPOCET
| VV |  | "Š2-Š3" 32,9*(1,9+1,1)/2 |  | 49.35 | [12 empty] | VV | 2 | 2 | True | 0 | ROZPOCET
| VV |  | Součet |  | 66.513 | [12 empty] | VV | 2 | 4 | True | 1 | ROZPOCET
21 | K | 151101102 | Zřízení příložného pažení a rozepření stěn rýh hl do 4 m | m2 | 337.633 |  | 0 |  |  | základní |  | 0 | 0.00085 | 0.28699 | 0 | 0 | 4 | K | 2 |  |  |  | ROZPOCET | 0 | 0 | 0 | 0 | 0 | 1 | 0 | 4 | 340866210
| VV |  | "D.3 podélný profil" | [14 empty] | VV | 2 | 1 | True | 0 | ROZPOCET
| VV |  | "Š1-Š2" 7,3*(2,65+1,9)/2 |  | 16.608 | [12 empty] | VV | 2 | 2 | True | 0 | ROZPOCET
| VV |  | "Š3-Š4" 15*(1,1+4,1)/2 |  | 39 | [12 empty] | VV | 2 | 2 | True | 0 | ROZPOCET
| VV |  | "Š4-Š5" 37*(4,1+2,55)/2 |  | 123.025 | [12 empty] | VV | 2 | 2 | True | 0 | ROZPOCET
| VV |  | "Š5-Š6" 24*(2,5+2,8)/2 |  | 63.6 | [12 empty] | VV | 2 | 2 | True | 0 | ROZPOCET
| VV |  | "Š6-Š7" 36*(2,8+2,5)/2 |  | 95.4 | [12 empty] | VV | 2 | 2 | True | 0 | ROZPOCET
| VV |  | Součet |  | 337.633 | [12 empty] | VV | 2 | 4 | True | 1 | ROZPOCET
22 | K | 151101111 | Odstranění příložného pažení a rozepření stěn rýh hl do 2 m | m2 | 66.513 |  | 0 |  |  | základní |  | 0 | 0 | 0 | 0 | 0 | 4 | K | 2 |  |  |  | ROZPOCET | 0 | 0 | 0 | 0 | 0 | 1 | 0 | 4 | -1845976795
23 | K | 151101112 | Odstranění příložného pažení a rozepření stěn rýh hl do 4 m | m2 | 337.633 |  | 0 |  |  | základní |  | 0 | 0 | 0 | 0 | 0 | 4 | K | 2 |  |  |  | ROZPOCET | 0 | 0 | 0 | 0 | 0 | 1 | 0 | 4 | -1305381469
24 | K | 161101101 | Svislé přemístění výkopku z horniny tř. 1 až 4 hl výkopu do 2,5 m | m3 | 71.708 |  | 0 |  |  | základní |  | 0 | 0 | 0 | 0 | 0 | 4 | K | 2 |  |  |  | ROZPOCET | 0 | 0 | 0 | 0 | 0 | 1 | 0 | 4 | -531000356
| VV |  | "VO-Š1" 9,5*1,7*(0,1+2,67+2,65)/3 |  | 29.178 | [12 empty] | VV | 2 | 2 | True | 0 | ROZPOCET
| VV |  | "Š2-Š3" 32,9*1,293*(1,9+1,1)/2 |  | 63.81 | [12 empty] | VV | 2 | 2 | True | 0 | ROZPOCET
| VV |  | "Š3-Š4" 15*1,293*(1,1+4,1)/2 |  | 50.427 | [12 empty] | VV | 2 | 2 | True | 0 | ROZPOCET
| VV |  | Mezisoučet |  | 143.415 | [12 empty] | VV | 2 | 3 | True | 0 | ROZPOCET
| VV |  | "z toho 50%" 143,415*0,5 |  | 71.708 | [12 empty] | VV | 2 | 2 | True | 1 | ROZPOCET
25 | K | 161101102 | Svislé přemístění výkopku z horniny tř. 1 až 4 hl výkopu do 4 m | m3 | 252.158 |  | 0 |  |  | základní |  | 0 | 0 | 0 | 0 | 0 | 4 | K | 2 |  |  |  | ROZPOCET | 0 | 0 | 0 | 0 | 0 | 1 | 0 | 4 | -323143151
| VV |  | "výkop celkem" 530,177 |  | 530.177 | [12 empty] | VV | 2 | 2 | True | 0 | ROZPOCET
| VV |  | "odpočet" -71,708 |  | -71.708 | [12 empty] | VV | 2 | 2 | True | 0 | ROZPOCET
| VV |  | Mezisoučet |  | 458.469 | [12 empty] | VV | 2 | 3 | True | 0 | ROZPOCET
| VV |  | "z toho 55%" 458,469*0,55 |  | 252.158 | [12 empty] | VV | 2 | 2 | True | 1 | ROZPOCET
26 | K | 162701105 | Vodorovné přemístění do 10000 m výkopku/sypaniny z horniny tř. 1 až 4 | m3 | 511.09 |  | 0 |  |  | základní |  | 0 | 0 | 0 | 0 | 0 | 4 | K | 2 |  |  |  | ROZPOCET | 0 | 0 | 0 | 0 | 0 | 1 | 0 | 4 | -406360331
| VV |  | "výkop celkem" 530,177 |  | 530.177 | [12 empty] | VV | 2 | 2 | True | 0 | ROZPOCET
| VV |  | "odpočet zásyp výkopkem" | [14 empty] | VV | 2 | 1 | True | 0 | ROZPOCET
| VV |  | "Na Strži 5,5 m" -5,5*1,7*0,606 |  | -5.666 | [12 empty] | VV | 2 | 2 | True | 0 | ROZPOCET
| VV |  | "nezp.terén p.p.č.1172/1" -34,6*1,293*0,3 |  | -13.421 | [12 empty] | VV | 2 | 2 | True | 0 | ROZPOCET
| VV |  | Součet |  | 511.09 | [12 empty] | VV | 2 | 4 | True | 1 | ROZPOCET
27 | K | 162701109 | Příplatek k vodorovnému přemístění výkopku/sypaniny z horniny tř. 1 až 4 ZKD 1000 m přes 10000 m | m3 | 3066.54 |  | 0 |  |  | základní |  | 0 | 0 | 0 | 0 | 0 | 4 | K | 2 |  |  |  | ROZPOCET | 0 | 0 | 0 | 0 | 0 | 1 | 0 | 4 | 1350832251
| VV |  | 511,090*6 |  | 3066.54 | [12 empty] | VV | 2 | 2 | True | 1 | ROZPOCET
28 | K | 171201201 | Uložení sypaniny na skládky | m3 | 511.09 |  | 0 |  |  | základní |  | 0 | 0 | 0 | 0 | 0 | 4 | K | 2 |  |  |  | ROZPOCET | 0 | 0 | 0 | 0 | 0 | 1 | 0 | 4 | 58981326
29 | K | 171201211 | Poplatek za uložení odpadu ze sypaniny na skládce (skládkovné) | t | 971.071 |  | 0 |  |  | základní |  | 0 | 0 | 0 | 0 | 0 | 4 | K | 2 |  |  |  | ROZPOCET | 0 | 0 | 0 | 0 | 0 | 1 | 0 | 4 | -1255092463
| VV |  | 511,090*1,9 |  | 971.071 | [12 empty] | VV | 2 | 2 | True | 1 | ROZPOCET
30 | K | 174101101 | Zásyp jam, šachet rýh nebo kolem objektů sypaninou se zhutněním | m3 | 236.201 |  | 0 |  |  | základní |  | 0 | 0 | 0 | 0 | 0 | 4 | K | 2 |  |  |  | ROZPOCET | 0 | 0 | 0 | 0 | 0 | 1 | 0 | 4 | -287048536
| VV |  | "výkop celkem" 530,177 |  | 530.177 | [12 empty] | VV | 2 | 2 | True | 0 | ROZPOCET
| VV |  | "odpočet lože" -45,343 |  | -45.343 | [12 empty] | VV | 2 | 2 | True | 0 | ROZPOCET
| VV |  | "odpočet obsyp vč. potrubí" -155,306-71,407 |  | -226.713 | [12 empty] | VV | 2 | 2 | True | 0 | ROZPOCET
| VV |  | "odpočet šachty" | [14 empty] | VV | 2 | 1 | True | 0 | ROZPOCET
| VV |  | "Š1"-3"Š2"-2,16"Š3"-4,4/2"Š4"-10/2"Š5"-6,2/2"Š6"-6,84/2"Š6"-6,08/2 |  | -21.92 | [12 empty] | VV | 2 | 2 | True | 0 | ROZPOCET
| VV |  | Součet |  | 236.201 | [12 empty] | VV | 2 | 4 | True | 1 | ROZPOCET
31 | M | 583441990 | štěrkodrť frakce 0-63 třída C | t | 432.472 |  | 0 |  |  | základní |  | 0 | 0 | 0 | 0 | 0 | 8 | M | 2 |  |  |  | ROZPOCET | 0 | 0 | 0 | 0 | 0 | 1 | 0 | 4 | -1296065057
32 | K | 175101101 | Obsypání potrubí bez prohození sypaniny z hornin tř. 1 až 4 uloženým do 3 m od kraje výkopu | m3 | 155.306 |  | 0 |  |  | základní |  | 0 | 0 | 0 | 0 | 0 | 4 | K | 2 |  |  |  | ROZPOCET | 0 | 0 | 0 | 0 | 0 | 1 | 0 | 4 | 38375748
| VV |  | "D,2 příčné řezy" | [14 empty] | VV | 2 | 1 | True | 0 | ROZPOCET
| VV |  | "nezpevn.terén Na Strži" 5,5*1,7*1,05 |  | 9.818 | [12 empty] | VV | 2 | 2 | True | 0 | ROZPOCET
| VV |  | "nezpevn.terén p.p.č.1172/1" 34,6*1,293*1,05 |  | 46.975 | [12 empty] | VV | 2 | 2 | True | 0 | ROZPOCET
| VV |  | "asf.cesta Na Strži" 11,3*1,7*1,05 |  | 20.171 | [12 empty] | VV | 2 | 2 | True | 0 | ROZPOCET
| VV |  | "asf.cesta Na Strži" 13,3*1,293*1,05 |  | 18.057 | [12 empty] | VV | 2 | 2 | True | 0 | ROZPOCET
| VV |  | "asf.cesta V Úvozu" 51*1,293*1,05 |  | 69.24 | [12 empty] | VV | 2 | 2 | True | 0 | ROZPOCET
| VV |  | "asf.cesta Bartoňova" 9*1,293*1,05 |  | 12.219 | [12 empty] | VV | 2 | 2 | True | 0 | ROZPOCET
| VV |  | "chodník Bartoňova" 37*1,293*1,05 |  | 50.233 | [12 empty] | VV | 2 | 2 | True | 0 | ROZPOCET
| VV |  | "odpočet potrubí" -161,7*0,4416 |  | -71.407 | [12 empty] | VV | 2 | 2 | True | 0 | ROZPOCET
| VV |  | Součet |  | 155.306 | [12 empty] | VV | 2 | 4 | True | 1 | ROZPOCET
33 | M | 583373030 | štěrkopísek frakce 0-8 | t | 310.612 |  | 0 |  |  | základní |  | 0 | 0 | 0 | 0 | 0 | 8 | M | 2 |  |  |  | ROZPOCET | 0 | 0 | 0 | 0 | 0 | 1 | 0 | 4 | 2036832375
34 | K | 181301102 | Rozprostření ornice tl vrstvy do 150 mm pl do 500 m2 v rovině nebo ve svahu do 1:5 | m2 | 54.088 |  | 0 |  |  | základní |  | 0 | 0 | 0 | 0 | 0 | 4 | K | 2 |  |  |  | ROZPOCET | 0 | 0 | 0 | 0 | 0 | 1 | 0 | 4 | -1358716710
| VV |  | "D.4 příčné řezy" 5,5*1,7 |  | 9.35 | [12 empty] | VV | 2 | 2 | True | 0 | ROZPOCET
| VV |  | 34,6*1,293 |  | 44.738 | [12 empty] | VV | 2 | 2 | True | 0 | ROZPOCET
| VV |  | Součet |  | 54.088 | [12 empty] | VV | 2 | 4 | True | 1 | ROZPOCET
35 | K | 181411131 | Založení parkového trávníku výsevem plochy do 1000 m2 v rovině a ve svahu do 1:5 | m2 | 54.088 |  | 0 |  |  | základní |  | 0 | 0 | 0 | 0 | 0 | 4 | K | 2 |  |  |  | ROZPOCET | 0 | 0 | 0 | 0 | 0 | 1 | 0 | 4 | -251630706
| VV |  | "D.4 příčné řezy" 5,5*1,7 |  | 9.35 | [12 empty] | VV | 2 | 2 | True | 0 | ROZPOCET
| VV |  | 34,6*1,293 |  | 44.738 | [12 empty] | VV | 2 | 2 | True | 0 | ROZPOCET
| VV |  | Součet |  | 54.088 | [12 empty] | VV | 2 | 4 | True | 1 | ROZPOCET
36 | M | 005724100 | osivo směs travní parková | kg | 0.811 |  | 0 |  |  | základní |  | 0 | 0.001 | 0.000811 | 0 | 0 | 8 | M | 2 |  |  |  | ROZPOCET | 0 | 0 | 0 | 0 | 0 | 1 | 0 | 4 | -906380538
| D | 2 | Zakládání |  |  |  | 0 |  |  |  |  | 0 |  | 2.3552 |  | 0 | 1 | D | 1 |  |  |  | ROZPOCET | [6 empty] | 0
37 | K | 274313711 | Základové pásy z betonu tř. C 20/25 | m3 | 0.96 |  | 0 |  |  | základní |  | 0 | 2.4533 | 2.3552 | 0 | 0 | 4 | K | 2 |  |  |  | ROZPOCET | 0 | 0 | 0 | 0 | 0 | 1 | 0 | 4 | 1132620259
| VV |  | "D.1, str. 8, základ pod oplocení" 4*0,3*0,8 |  | 0.96 | [12 empty] | VV | 2 | 2 | True | 1 | ROZPOCET
| D | 3 | Svislé a kompletní konstrukce |  |  |  | 0 |  |  |  |  | 0 |  | 2.1393 |  | 0 | 1 | D | 1 |  |  |  | ROZPOCET | [6 empty] | 0
38 | K | 313432112 | Předsádkový beton vodostavebný V4 tř. B 20 tl od 150 do 300 mm | m3 | 0.637 |  | 0 |  |  | základní |  | 0 | 0 | 0 | 0 | 0 | 4 | K | 2 |  |  |  | ROZPOCET | 0 | 0 | 0 | 0 | 0 | 1 | 0 | 4 | -703355513
| VV |  | "D.5 -výustní objekt, základ" 2,6*0,7*0,35 |  | 0.637 | [12 empty] | VV | 2 | 2 | True | 1 | ROZPOCET
39 | K | 321222311 | Zdění obkladního zdiva vodních staveb kvádrového objem do 0,2 m3 | m3 | 1.625 |  | 0 |  |  | základní |  | 0 | 0.36038 | 0.58562 | 0 | 0 | 4 | K | 2 |  |  |  | ROZPOCET | 0 | 0 | 0 | 0 | 0 | 1 | 0 | 4 | 1121510339
| VV |  | "D.5 výustní objekt" 2,6*2,5*0,25 |  | 1.625 | [12 empty] | VV | 2 | 2 | True | 1 | ROZPOCET
40 | K | 338121123 | Osazování sloupků a vzpěr ŽB plotových zabetonováním patky o objemu do 0,15 m3 | kus | 2 |  | 0 |  |  | základní |  | 0 | 0.2429 | 0.4858 | 0 | 0 | 4 | K | 2 |  |  |  | ROZPOCET | 0 | 0 | 0 | 0 | 0 | 1 | 0 | 4 | 336260068
41 | M | 592310400 | sloupek betonový plotový průběžný PLT 11/16/230 SPR nat. 105 x 160 x 2300 | kus | 2 |  | 0 |  |  | základní |  | 0 | 0.163 | 0.326 | 0 | 0 | 8 | M | 2 |  |  |  | ROZPOCET | 0 | 0 | 0 | 0 | 0 | 1 | 0 | 4 | 1497971255
42 | K | 338171121 | Osazování sloupků a vzpěr plotových ocelových v 2,60 m se zalitím MC | kus | 3 |  | 0 |  |  | základní |  | 0 | 0.00702 | 0.02106 | 0 | 0 | 4 | K | 2 |  |  |  | ROZPOCET | 0 | 0 | 0 | 0 | 0 | 1 | 0 | 4 | 261225833
43 | M | 553422500 | sloupek plotový průběžný pozinkované a komaxitové 1500/38x1,5 mm | kus | 3 |  | 0 |  |  | základní |  | 0 | 0.002 | 0.006 | 0 | 0 | 8 | M | 2 |  |  |  | ROZPOCET | 0 | 0 | 0 | 0 | 0 | 1 | 0 | 4 | -322190415
44 | K | 348262004 | Plot z betonových bloků zeď š. do 200mm jednořadá z bloků vel. do 0,02 m2 hladkých přírodních | m2 | 2 |  | 0 |  |  | základní |  | 0 | 0.355 | 0.71 | 0 | 0 | 4 | K | 2 |  |  |  | ROZPOCET | 0 | 0 | 0 | 0 | 0 | 1 | 0 | 4 | 19929964
| VV |  | 4*0,5 |  | 2 | [12 empty] | VV | 2 | 2 | True | 1 | ROZPOCET
45 | K | 348401130 | Osazení oplocení ze strojového pletiva s napínacími dráty výšky do 2,0 m do 15° sklonu svahu | m | 4 |  | 0 |  |  | základní |  | 0 | 0 | 0 | 0 | 0 | 4 | K | 2 |  |  |  | ROZPOCET | 0 | 0 | 0 | 0 | 0 | 1 | 0 | 4 | -426615571
46 | M | 313275020 | pletivo FLUIDEX čtvercová oka 50 mm x 2,2 mm x 150 cm | m | 4 |  | 0 |  |  | základní |  | 0 | 0.0012 | 0.0048 | 0 | 0 | 8 | M | 2 |  |  |  | ROZPOCET | 0 | 0 | 0 | 0 | 0 | 1 | 0 | 4 | 2065854749
47 | K | 359901111 | Vyčištění stok | m | 161.7 |  | 0 |  |  | základní |  | 0 | 0 | 0 | 0 | 0 | 4 | K | 2 |  |  |  | ROZPOCET | 0 | 0 | 0 | 0 | 0 | 1 | 0 | 4 | 1603478736
48 | K | 359901211 | Monitoring stoky jakékoli výšky na nové kanalizaci | m | 161.7 |  | 0 |  |  | základní |  | 0 | 0 | 0 | 0 | 0 | 4 | K | 2 |  |  |  | ROZPOCET | 0 | 0 | 0 | 0 | 0 | 1 | 0 | 4 | 1762330976
| D | 4 | Vodorovné konstrukce |  |  |  | 0 |  |  |  |  | 0 |  | 0.46285 |  | 0 | 1 | D | 1 |  |  |  | ROZPOCET | [6 empty] | 0
49 | K | 451311521 | Podklad pro dlažbu z betonu prostého vodostavebného V4 tř. B 20 vrstva tl nad 100 do 150 mm | m2 | 6.5 |  | 0 |  |  | základní |  | 0 | 0 | 0 | 0 | 0 | 4 | K | 2 |  |  |  | ROZPOCET | 0 | 0 | 0 | 0 | 0 | 1 | 0 | 4 | -1761898061
| VV |  | "D.1, str. 24 - opevnění vodoteče" 2,6*2,5 |  | 6.5 | [12 empty] | VV | 2 | 2 | True | 1 | ROZPOCET
50 | K | 451541111 | Lože pod potrubí otevřený výkop ze štěrkodrtě | m3 | 45.343 |  | 0 |  |  | základní |  | 0 | 0 | 0 | 0 | 0 | 4 | K | 2 |  |  |  | ROZPOCET | 0 | 0 | 0 | 0 | 0 | 1 | 0 | 4 | -1751316785
| VV |  | "D,2 příčné řezy" | [14 empty] | VV | 2 | 1 | True | 0 | ROZPOCET
| VV |  | "nezpevn.terén Na Strži" 5,5*1,7*0,21 |  | 1.964 | [12 empty] | VV | 2 | 2 | True | 0 | ROZPOCET
| VV |  | "nezpevn.terén p.p.č.1172/1" 34,6*1,293*0,21 |  | 9.395 | [12 empty] | VV | 2 | 2 | True | 0 | ROZPOCET
| VV |  | "asf.cesta Na Strži" 11,3*1,7*0,21 |  | 4.034 | [12 empty] | VV | 2 | 2 | True | 0 | ROZPOCET
| VV |  | "asf.cesta Na Strži" 13,3*1,293*0,21 |  | 3.611 | [12 empty] | VV | 2 | 2 | True | 0 | ROZPOCET
| VV |  | "asf.cesta V Úvozu" 51*1,293*0,21 |  | 13.848 | [12 empty] | VV | 2 | 2 | True | 0 | ROZPOCET
| VV |  | "chodník Bartoňova" 37*1,293*0,21 |  | 10.047 | [12 empty] | VV | 2 | 2 | True | 0 | ROZPOCET
| VV |  | "asf.cesta Bartoňova" 9*1,293*0,21 |  | 2.444 | [12 empty] | VV | 2 | 2 | True | 0 | ROZPOCET
| VV |  | Součet |  | 45.343 | [12 empty] | VV | 2 | 4 | True | 1 | ROZPOCET
51 | K | 452112111 | Osazení betonových prstenců nebo rámů v do 100 mm | kus | 8.5 |  | 0 |  |  | základní |  | 0 | 0.0066 | 0.0561 | 0 | 0 | 4 | K | 2 |  |  |  | ROZPOCET | 0 | 0 | 0 | 0 | 0 | 1 | 0 | 4 | -2125151701
| VV |  | "infra šachty" 11/2 |  | 5.5 | [12 empty] | VV | 2 | 2 | True | 0 | ROZPOCET
| VV |  | "Š 1 a 2" 3 |  | 3 | [12 empty] | VV | 2 | 2 | True | 0 | ROZPOCET
| VV |  | Součet |  | 8.5 | [12 empty] | VV | 2 | 4 | True | 1 | ROZPOCET
52 | M | 592240100 | prstenec betonový vyrovnávací ke krytu šachty AR-V 625/40 62,5x4x12 cm | kus | 2.5 |  | 0 |  |  | základní |  | 0 | 0.0275 | 0.06875 | 0 | 0 | 8 | M | 2 |  |  |  | ROZPOCET | 0 | 0 | 0 | 0 | 0 | 1 | 0 | 4 | 180778889
| VV |  | "infra" 3/2 |  | 1.5 | [12 empty] | VV | 2 | 2 | True | 0 | ROZPOCET
| VV |  | "Š1" 1 |  | 1 | [12 empty] | VV | 2 | 2 | True | 0 | ROZPOCET
| VV |  | Součet |  | 2.5 | [12 empty] | VV | 2 | 4 | True | 1 | ROZPOCET
53 | M | 592240110 | prstenec betonový vyrovnávací ke krytu šachty AR-V 625/60 62,5x6x12 cm | kus | 2 |  | 0 |  |  | základní |  | 0 | 0.04 | 0.08 | 0 | 0 | 8 | M | 2 |  |  |  | ROZPOCET | 0 | 0 | 0 | 0 | 0 | 1 | 0 | 4 | 1512464500
| VV |  | "infra" 4/2 |  | 2 | [12 empty] | VV | 2 | 2 | True | 1 | ROZPOCET
54 | M | 592240120 | prstenec betonový vyrovnávací ke krytu šachty AR-V 625/80 62,5x8x12 cm | kus | 1 |  | 0 |  |  | základní |  | 0 | 0.054 | 0.054 | 0 | 0 | 8 | M | 2 |  |  |  | ROZPOCET | 0 | 0 | 0 | 0 | 0 | 1 | 0 | 4 | 1758769581
| VV |  | "Š2" 1 |  | 1 | [12 empty] | VV | 2 | 2 | True | 1 | ROZPOCET
55 | M | 592240130 | prstenec betonový vyrovnávací ke krytu šachty AR-V 625/100 62,5x10x12 cm | kus | 3 |  | 0 |  |  | základní |  | 0 | 0.068 | 0.204 | 0 | 0 | 8 | M | 2 |  |  |  | ROZPOCET | 0 | 0 | 0 | 0 | 0 | 1 | 0 | 4 | 535652176
| VV |  | "infra" 4/2 |  | 2 | [12 empty] | VV | 2 | 2 | True | 0 | ROZPOCET
| VV |  | "Š2" 1 |  | 1 | [12 empty] | VV | 2 | 2 | True | 0 | ROZPOCET
| VV |  | Součet |  | 3 | [12 empty] | VV | 2 | 4 | True | 1 | ROZPOCET
| D | 5 | Komunikace |  |  |  | 0 |  |  |  |  | 0 |  | 5.3582 |  | 0 | 1 | D | 1 |  |  |  | ROZPOCET | [6 empty] | 0
56 | K | 564271111 | Podklad nebo podsyp ze štěrkopísku ŠP tl 250 mm | m2 | 11.637 |  | 0 |  |  | základní |  | 0 | 0 | 0 | 0 | 0 | 4 | K | 2 |  |  |  | ROZPOCET | 0 | 0 | 0 | 0 | 0 | 1 | 0 | 4 | -1904496916
| VV |  | "Bartoňova" 9*1,293 |  | 11.637 | [12 empty] | VV | 2 | 2 | True | 1 | ROZPOCET
57 | K | 564871111 | Podklad ze štěrkodrtě ŠD tl 250 mm | m2 | 156.73 |  | 0 |  |  | základní |  | 0 | 0 | 0 | 0 | 0 | 4 | K | 2 |  |  |  | ROZPOCET | 0 | 0 | 0 | 0 | 0 | 1 | 0 | 4 | 600911432
| VV |  | "Na Strži" 11,3*2,1 |  | 23.73 | [12 empty] | VV | 2 | 2 | True | 0 | ROZPOCET
| VV |  | "Na Strži" 13,3*1,493 |  | 19.857 | [12 empty] | VV | 2 | 2 | True | 0 | ROZPOCET
| VV |  | "chodník" 37*1 |  | 37 | [12 empty] | VV | 2 | 2 | True | 0 | ROZPOCET
| VV |  | "V Úvozu" 51*1,493 |  | 76.143 | [12 empty] | VV | 2 | 2 | True | 0 | ROZPOCET
| VV |  | Součet |  | 156.73 | [12 empty] | VV | 2 | 4 | True | 1 | ROZPOCET
58 | K | 567114111 | Podklad z podkladového betonu tř. PB I (C 20/25) tl 100 mm | m2 | 114.9 |  | 0 |  |  | základní |  | 0 | 0 | 0 | 0 | 0 | 4 | K | 2 |  |  |  | ROZPOCET | 0 | 0 | 0 | 0 | 0 | 1 | 0 | 4 | -430686382
| VV |  | "D.2 příčné řezy" 9*2,1 |  | 18.9 | [12 empty] | VV | 2 | 2 | True | 0 | ROZPOCET
| VV |  | 13,3*1,493 |  | 19.857 | [12 empty] | VV | 2 | 2 | True | 0 | ROZPOCET
| VV |  | 51*1,493 |  | 76.143 | [12 empty] | VV | 2 | 2 | True | 0 | ROZPOCET
| VV |  | Součet |  | 114.9 | [12 empty] | VV | 2 | 4 | True | 1 | ROZPOCET
59 | K | 567124111 | Podklad z podkladového betonu tř. PB I (C 20/25) tl 150 mm | m2 | 13.437 |  | 0 |  |  | základní |  | 0 | 0 | 0 | 0 | 0 | 4 | K | 2 |  |  |  | ROZPOCET | 0 | 0 | 0 | 0 | 0 | 1 | 0 | 4 | 564981672
| VV |  | 9*1,493 |  | 13.437 | [12 empty] | VV | 2 | 2 | True | 1 | ROZPOCET
60 | K | 577144111 | Asfaltový beton vrstva obrusná ACO 11 (ABS) tř. I tl 50 mm š do 3 m z nemodifikovaného asfaltu | m2 | 17.037 |  | 0 |  |  | základní |  | 0 | 0 | 0 | 0 | 0 | 4 | K | 2 |  |  |  | ROZPOCET | 0 | 0 | 0 | 0 | 0 | 1 | 0 | 4 | 23227804
| VV |  | "D.2 příčné řezy" 9*1,893 |  | 17.037 | [12 empty] | VV | 2 | 2 | True | 1 | ROZPOCET
61 | K | 577154111 | Asfaltový beton vrstva obrusná ACO 11 (ABS) tř. I tl 60 mm š do 3 m z nemodifikovaného asfaltu | m2 | 119.73 |  | 0 |  |  | základní |  | 0 | 0 | 0 | 0 | 0 | 4 | K | 2 |  |  |  | ROZPOCET | 0 | 0 | 0 | 0 | 0 | 1 | 0 | 4 | -544516996
| VV |  | "D.4 příčné řezy" 11,3*2,1 |  | 23.73 | [12 empty] | VV | 2 | 2 | True | 0 | ROZPOCET
| VV |  | 13,3*1,493 |  | 19.857 | [12 empty] | VV | 2 | 2 | True | 0 | ROZPOCET
| VV |  | 51*1,493 |  | 76.143 | [12 empty] | VV | 2 | 2 | True | 0 | ROZPOCET
| VV |  | Součet |  | 119.73 | [12 empty] | VV | 2 | 4 | True | 1 | ROZPOCET
62 | K | 596811120 | Kladení betonové dlažby komunikací pro pěší do lože z kameniva vel do 0,09 m2 plochy do 50 m2 | m2 | 47.841 |  | 0 |  |  | základní |  | 0 | 0.101 | 4.8319 | 0 | 0 | 4 | K | 2 |  |  |  | ROZPOCET | 0 | 0 | 0 | 0 | 0 | 1 | 0 | 4 | -1044778538
63 | M | 592453150 | dlažba desková betonová 30x30x5,5 cm sedá | m2 | 4.784 |  | 0 |  |  | základní |  | 0 | 0.11 | 0.52624 | 0 | 0 | 8 | M | 2 |  |  |  | ROZPOCET | 0 | 0 | 0 | 0 | 0 | 1 | 0 | 4 | -605320818
| VV |  | "10% z původní plochy" 47,841*0,1 |  | 4.784 | [12 empty] | VV | 2 | 2 | True | 1 | ROZPOCET
| D | 8 | Trubní vedení |  |  |  | 0 |  |  |  |  | 0 |  | 35.4379 |  | 0 | 1 | D | 1 |  |  |  | ROZPOCET | [6 empty] | 0
64 | R | 800A4006 | Přeložka kabelu VO | m | 24 |  | 0 |  |  | základní |  | 0 | 0 | 0 | 0 | 0 | 4 | K | 2 |  |  |  | ROZPOCET | 0 | 0 | 0 | 0 | 0 | 1 | 0 | 4 | -2062934457
| VV |  | 48/2 |  | 24 | [12 empty] | VV | 2 | 2 | True | 1 | ROZPOCET
65 | K | 871353121 | Montáž kanalizačního potrubí z PVC těsněné gumovým kroužkem otevřený výkop sklon do 20 % DN 200 | m | 6 |  | 0 |  |  | základní |  | 0 | 0 | 0 | 0 | 0 | 4 | K | 2 |  |  |  | ROZPOCET | 0 | 0 | 0 | 0 | 0 | 1 | 0 | 4 | 305273061
| VV |  | "D.1 - str.32 přepojení kolektoru stanič. 41" 4 |  | 4 | [12 empty] | VV | 2 | 2 | True | 0 | ROZPOCET
| VV |  | "přepojení vpusti stanič. 138,4" 2 |  | 2 | [12 empty] | VV | 2 | 2 | True | 0 | ROZPOCET
| VV |  | Součet |  | 6 | [12 empty] | VV | 2 | 4 | True | 1 | ROZPOCET
66 | M | 286112660 | trubka KGEM s hrdlem 200X5,9X2M SN8 KOEX,PVC | kus | 3 |  | 0 |  |  | základní |  | 0 | 0.00869 | 0.02607 | 0 | 0 | 8 | M | 2 |  |  |  | ROZPOCET | 0 | 0 | 0 | 0 | 0 | 1 | 0 | 4 | 2018537819
69 | K | 871440410 | Montáž kanalizačního potrubí korugovaného z polypropylenu DN 600 | m | 161.7 |  | 0 |  |  | základní |  | 0 | 1e-05 | 0.001617 | 0 | 0 | 4 | K | 2 |  |  |  | ROZPOCET | 0 | 0 | 0 | 0 | 0 | 1 | 0 | 4 | -2015659220
| VV |  | "situace C.2" 161,7 |  | 161.7 | [12 empty] | VV | 2 | 2 | True | 1 | ROZPOCET
70 | M | 2861 | Potrubí PE HD SN 6 DN 600/6m | ks | 10.945 |  | 0 |  |  | základní |  | 0 | 0.2 | 2.189 | 0 | 0 | 8 | M | 2 |  |  |  | ROZPOCET | 0 | 0 | 0 | 0 | 0 | 1 | 0 | 4 | -466570607
| P |  | Poznámka k položce: Dle technické specifikace D.1 ozn. SKA | [14 empty] | P | 2
| VV |  | 64,7/6*1,015 |  | 10.945 | [12 empty] | VV | 2 | 2 | True | 1 | ROZPOCET
71 | M | 2862 | Potrubí PE HD SN 8 DN 600/6m | ks | 16.409 |  | 0 |  |  | základní |  | 0 | 0.181 | 2.97 | 0 | 0 | 8 | M | 2 |  |  |  | ROZPOCET | 0 | 0 | 0 | 0 | 0 | 1 | 0 | 4 | 827805406
| P |  | Poznámka k položce: Dle technické specifikace D.1 ozn. SKA | [14 empty] | P | 2
| VV |  | 97/6*1,015 |  | 16.409 | [12 empty] | VV | 2 | 2 | True | 1 | ROZPOCET
72 | K | 877355211 | Montáž tvarovek z tvrdého PVC-systém KG nebo z polypropylenu-systém KG 2000 jednoosé DN 200 | kus | 4 |  | 0 |  |  | základní |  | 0 | 1e-05 | 4e-05 | 0 | 0 | 4 | K | 2 |  |  |  | ROZPOCET | 0 | 0 | 0 | 0 | 0 | 1 | 0 | 4 | -521877036
73 | M | 286113660 | koleno kanalizace plastové KGB 200x45° | kus | 1 |  | 0 |  |  | základní |  | 0 | 0.00125 | 0.00125 | 0 | 0 | 8 | M | 2 |  |  |  | ROZPOCET | 0 | 0 | 0 | 0 | 0 | 1 | 0 | 4 | -598466724
74 | M | 286113650 | koleno kanalizace plastové KGB 200x30° | kus | 1 |  | 0 |  |  | základní |  | 0 | 0.00121 | 0.00121 | 0 | 0 | 8 | M | 2 |  |  |  | ROZPOCET | 0 | 0 | 0 | 0 | 0 | 1 | 0 | 4 | -271862348
75 | M | 286115700 | objímka převlečná kanalizace plastové KGU DN 200 | kus | 2 |  | 0 |  |  | základní |  | 0 | 0.00102 | 0.00204 | 0 | 0 | 8 | M | 2 |  |  |  | ROZPOCET | 0 | 0 | 0 | 0 | 0 | 1 | 0 | 4 | -49668572
76 | K | 877395121 | Výřez a montáž odbočného sedla na potrubí z kanalizačních trub z PE DN 600 | kus | 2 |  | 0 |  |  | základní |  | 0 | 0.00017 | 0.00034 | 0 | 0 | 4 | K | 2 |  |  |  | ROZPOCET | 0 | 0 | 0 | 0 | 0 | 1 | 0 | 4 | 1461358903
| VV |  | "D.1 - str. 32 - přepojení odvodnění kolektoru" 1 |  | 1 | [12 empty] | VV | 2 | 2 | True | 0 | ROZPOCET
| VV |  | "přepojení vpusti stanič. 138,4" 1 |  | 1 | [12 empty] | VV | 2 | 2 | True | 0 | ROZPOCET
| VV |  | Součet |  | 2 | [12 empty] | VV | 2 | 4 | True | 1 | ROZPOCET
77 | M | 2863 | EASY CLIP 90° navrtací odbočka DN 600/200 | ks | 2 |  | 0 |  |  | základní |  | 0 | 0 | 0 | 0 | 0 | 8 | M | 2 |  |  |  | ROZPOCET | 0 | 0 | 0 | 0 | 0 | 1 | 0 | 4 | 259414225
78 | K | 877395211 | Montáž tvarovek z PEjednoosé DN 400 | kus | 1 |  | 0 |  |  | základní |  | 0 | 2e-05 | 2e-05 | 0 | 0 | 4 | K | 2 |  |  |  | ROZPOCET | 0 | 0 | 0 | 0 | 0 | 1 | 0 | 4 | -940231948
| VV |  | "spoj pro potrubí PE HD a BET ve stanič.131,3 m, D.1 - str.32" 1 |  | 1 | [12 empty] | VV | 2 | 2 | True | 1 | ROZPOCET
79 | M | 2865 | Spojka Flex seal DN 400 | ks | 1 |  | 0 |  |  | základní |  | 0 | 0 | 0 | 0 | 0 | 8 | M | 2 |  |  |  | ROZPOCET | 0 | 0 | 0 | 0 | 0 | 1 | 0 | 4 | -1349939075
80 | K | 877425211 | Montáž tvarovek z tvrdého PVC-systém KG nebo z polypropylenu-systém KG 2000 jednoosé DN 500 | kus | 1 |  | 0 |  |  | základní |  | 0 | 2e-05 | 2e-05 | 0 | 0 | 4 | K | 2 |  |  |  | ROZPOCET | 0 | 0 | 0 | 0 | 0 | 1 | 0 | 4 | 1610599258
| VV |  | "přepojení PP UR2 DN 500 do IŠ6, D.01 - str. 32" 1 |  | 1 | [12 empty] | VV | 2 | 2 | True | 1 | ROZPOCET
81 | M | 286147480 | objímka přesuvná URU 500mm pro potrubí kanalizační žebrované ULTRA RIB | kus | 1 |  | 0 |  |  | základní |  | 0 | 0.00522 | 0.00522 | 0 | 0 | 8 | M | 2 |  |  |  | ROZPOCET | 0 | 0 | 0 | 0 | 0 | 1 | 0 | 4 | 128447502
82 | K | 877425221 | Montáž tvarovek z PE dvouosé DN 600 | kus | 1 |  | 0 |  |  | základní |  | 0 | 5e-05 | 5e-05 | 0 | 0 | 4 | K | 2 |  |  |  | ROZPOCET | 0 | 0 | 0 | 0 | 0 | 1 | 0 | 4 | 841153442
| VV |  | "přepojení dešťové kanal. ve stan. 131,3 m- D.01, str. 32" 1 |  | 1 | [12 empty] | VV | 2 | 2 | True | 1 | ROZPOCET
83 | M | 2864 | Odbočka PE HD DN 600/400 | ks | 1 |  | 0 |  |  | základní |  | 0 | 0 | 0 | 0 | 0 | 8 | M | 2 |  |  |  | ROZPOCET | 0 | 0 | 0 | 0 | 0 | 1 | 0 | 4 | 1978759501
84 | K | 892441111 | Tlaková zkouška vodou potrubí DN 600 | m | 161.7 |  | 0 |  |  | základní |  | 0 | 0 | 0 | 0 | 0 | 4 | K | 2 |  |  |  | ROZPOCET | 0 | 0 | 0 | 0 | 0 | 1 | 0 | 4 | 1525581881
85 | K | 892442111 | Zabezpečení konců potrubí DN nad 300 do 600 při tlakových zkouškách vodou | kus | 6 |  | 0 |  |  | základní |  | 0 | 0.47155 | 2.8293 | 0 | 0 | 4 | K | 2 |  |  |  | ROZPOCET | 0 | 0 | 0 | 0 | 0 | 1 | 0 | 4 | 1371449719
86 | K | 894138001 | Příplatek ZKD 0,60 m výšky vstupu na stokách | kus | 7.5 |  | 0 |  |  | základní |  | 0 | 0.03717 | 0.27877 | 0 | 0 | 4 | K | 2 |  |  |  | ROZPOCET | 0 | 0 | 0 | 0 | 0 | 1 | 0 | 4 | -1303206272
| VV |  | "šachty DN 1000" 2 |  | 2 | [12 empty] | VV | 2 | 2 | True | 0 | ROZPOCET
| VV |  | "infra šachty" 11/2 |  | 5.5 | [12 empty] | VV | 2 | 2 | True | 0 | ROZPOCET
| VV |  | Součet |  | 7.5 | [12 empty] | VV | 2 | 4 | True | 1 | ROZPOCET
87 | K | 894411251 | Zřízení šachet kanalizačních z betonových dílců na potrubí DN 600 dno čedič2 | kus | 4.5 |  | 0 |  |  | základní |  | 0 | 2.5486 | 11.4686 | 0 | 0 | 4 | K | 2 |  |  |  | ROZPOCET | 0 | 0 | 0 | 0 | 0 | 1 | 0 | 4 | 1003455264
| VV |  | "šachty DN 1000 mm" 2 |  | 2 | [12 empty] | VV | 2 | 2 | True | 0 | ROZPOCET
| VV |  | "šachty infra 5 ks" 5/2 |  | 2.5 | [12 empty] | VV | 2 | 2 | True | 0 | ROZPOCET
| VV |  | Součet |  | 4.5 | [12 empty] | VV | 2 | 4 | True | 1 | ROZPOCET
88 | M | 592241800 | dno betonové šachtové infra TZZ 120/120/30/25 | kus | 2.5 | 0 | 0 |  |  | základní |  | 0 | 2.15 | 5.375 | 0 | 0 | 8 | M | 2 |  |  |  | ROZPOCET | 0 | 0 | 0 | 0 | 0 | 1 | 0 | 4 | 1213645844
| VV |  | 5/2 |  | 2.5 | [12 empty] | VV | 2 | 2 | True | 1 | ROZPOCET
89 | M | 592240490 | dno betonové šachtové SU-M 1000 x 1085 DN 600 KK 100 x 108,5 x 23 cm | kus | 2 |  | 0 |  |  | základní |  | 0 | 2.661 | 5.322 | 0 | 0 | 8 | M | 2 |  |  |  | ROZPOCET | 0 | 0 | 0 | 0 | 0 | 1 | 0 | 4 | -487436860
90 | M | 592240500 | dílec betonový pro vstupní šachty SR-M PS 100x25x12 cm | kus | 2.5 | 0 | 0 |  |  | základní |  | 0 | 0.254 | 0.635 | 0 | 0 | 8 | M | 2 |  |  |  | ROZPOCET | 0 | 0 | 0 | 0 | 0 | 1 | 0 | 4 | 1523391011
| VV |  | "infra" 1/2 |  | 0.5 | [12 empty] | VV | 2 | 2 | True | 0 | ROZPOCET
| VV |  | "Š1 a Š2" 2 |  | 2 | [12 empty] | VV | 2 | 2 | True | 0 | ROZPOCET
| VV |  | Součet |  | 2.5 | [12 empty] | VV | 2 | 4 | True | 1 | ROZPOCET
91 | M | 592240510 | dílec betonový pro vstupní šachty SR-M PS 100x50x12 cm | kus | 1.5 |  | 0 |  |  | základní |  | 0 | 0.506 | 0.759 | 0 | 0 | 8 | M | 2 |  |  |  | ROZPOCET | 0 | 0 | 0 | 0 | 0 | 1 | 0 | 4 | 86272888
| VV |  | "infra" 1/2 |  | 0.5 | [12 empty] | VV | 2 | 2 | True | 0 | ROZPOCET
| VV |  | "Š1" 1 |  | 1 | [12 empty] | VV | 2 | 2 | True | 0 | ROZPOCET
| VV |  | Součet |  | 1.5 | [12 empty] | VV | 2 | 4 | True | 1 | ROZPOCET
92 | M | 592240511 | šachtová skruž SR-M 1500x1000 PS | ks | 0.5 |  | 0 |  |  | základní |  | 0 | 0.1884 | 0.0942 | 0 | 0 | 8 | M | 2 |  |  |  | ROZPOCET | 0 | 0 | 0 | 0 | 0 | 1 | 0 | 4 | -39842833
| VV |  | "infra" 1/2 |  | 0.5 | [12 empty] | VV | 2 | 2 | True | 1 | ROZPOCET
93 | M | 592240560 | dílec betonový pro vstupní šachty SH-M PS+K 100/62,5x67x12 cm | kus | 2 |  | 0 |  |  | základní |  | 0 | 0.57 | 1.14 | 0 | 0 | 8 | M | 2 |  |  |  | ROZPOCET | 0 | 0 | 0 | 0 | 0 | 1 | 0 | 4 | -705088267
| VV |  | "infra" 2/2 |  | 1 | [12 empty] | VV | 2 | 2 | True | 0 | ROZPOCET
| VV |  | "Š1" 1 |  | 1 | [12 empty] | VV | 2 | 2 | True | 0 | ROZPOCET
| VV |  | Součet |  | 2 | [12 empty] | VV | 2 | 4 | True | 1 | ROZPOCET
94 | M | 592240750 | deska betonová zákrytová AP-M 1000/625x270 | kus | 2.5 | 0 | 0 |  |  | základní |  | 0 | 0.521 | 1.3025 | 0 | 0 | 8 | M | 2 |  |  |  | ROZPOCET | 0 | 0 | 0 | 0 | 0 | 1 | 0 | 4 | 522169117
| VV |  | "infra " 3/2 |  | 1.5 | [12 empty] | VV | 2 | 2 | True | 0 | ROZPOCET
| VV |  | "Š 2" 1 |  | 1 | [12 empty] | VV | 2 | 2 | True | 0 | ROZPOCET
| VV |  | Součet |  | 2.5 | [12 empty] | VV | 2 | 4 | True | 1 | ROZPOCET
95 | M | 592240751 | deska přechodová AP-MM1500/1000x380 Z PS | ks | 2.5 | 0 | 0 |  |  | základní |  | 0 | 0.105 | 0.2625 | 0 | 0 | 8 | M | 2 |  |  |  | ROZPOCET | 0 | 0 | 0 | 0 | 0 | 1 | 0 | 4 | -1292824124
| VV |  | "infra" 5/2 |  | 2.5 | [12 empty] | VV | 2 | 2 | True | 1 | ROZPOCET
96 | M | 592243480 | těsnění elastomerové pro spojení šachetních dílů EMT DN 1000 | kus | 8.5 | 0 | 0 |  |  | základní |  | 0 | 0.002 | 0.017 | 0 | 0 | 8 | M | 2 |  |  |  | ROZPOCET | 0 | 0 | 0 | 0 | 0 | 1 | 0 | 4 | 55194409
| VV |  | "šachty DN 1000" 5 |  | 5 | [12 empty] | VV | 2 | 2 | True | 0 | ROZPOCET
| VV |  | "infra šachty" 7/2 |  | 3.5 | [12 empty] | VV | 2 | 2 | True | 0 | ROZPOCET
| VV |  | Součet |  | 8.5 | [12 empty] | VV | 2 | 4 | True | 1 | ROZPOCET
97 | M | 592243481 | těsnění elastomerové DN 1500 |  | 4.5 | 0 | 0 |  |  | základní |  | 0 | 0 | 0 | 0 | 0 | 8 | M | 2 |  |  |  | ROZPOCET | 0 | 0 | 0 | 0 | 0 | 1 | 0 | 4 | 2069310667
| VV |  | 9/2 |  | 4.5 | [12 empty] | VV | 2 | 2 | True | 1 | ROZPOCET
98 | K | 899104111 | Osazení poklopů litinových nebo ocelových včetně rámů hmotnosti nad 150 kg | kus | 4.5 |  | 0 |  |  | základní |  | 0 | 0.00702 | 0.03159 | 0 | 0 | 4 | K | 2 |  |  |  | ROZPOCET | 0 | 0 | 0 | 0 | 0 | 1 | 0 | 4 | -376106925
| VV |  | 2+5/2 |  | 4.5 | [12 empty] | VV | 2 | 2 | True | 1 | ROZPOCET
99 | M | 552434420 | poklop na vstupní šachtu litinový D600 D | kus | 4.5 | 0 | 0 |  |  | základní |  | 0 | 0.158 | 0.711 | 0 | 0 | 8 | M | 2 |  |  |  | ROZPOCET | 0 | 0 | 0 | 0 | 0 | 1 | 0 | 4 | 1406138321
100 | K | 899722113 | Krytí potrubí z plastů výstražnou fólií z PVC 34cm | m | 161.7 |  | 0 |  |  | základní |  | 0 | 9e-05 | 0.014553 | 0 | 0 | 4 | K | 2 |  |  |  | ROZPOCET | 0 | 0 | 0 | 0 | 0 | 1 | 0 | 4 | 1338369704
| D | 9 | Ostatní konstrukce a práce-bourání |  |  |  | 0 |  |  |  |  | 0 |  | 9.0391 |  | 4.1679 | 1 | D | 1 |  |  |  | ROZPOCET | [6 empty] | 0
101 | K | 915491211 | Osazení vodícího proužku z betonových desek do betonového lože tl do 100 mm š proužku 250 mm | m | 37 |  | 0 |  |  | základní |  | 0 | 0.08088 | 2.9926 | 0 | 0 | 4 | K | 2 |  |  |  | ROZPOCET | 0 | 0 | 0 | 0 | 0 | 1 | 0 | 4 | -1837465807
102 | M | 592185840 | přídlažba 50x25x8 cm | kus | 3.7 |  | 0 |  |  | základní |  | 0 | 0.0222 | 0.08214 | 0 | 0 | 8 | M | 2 |  |  |  | ROZPOCET | 0 | 0 | 0 | 0 | 0 | 1 | 0 | 4 | -1726495269
| VV |  | "10% původní výměry" 37,000*0,1 |  | 3.7 | [12 empty] | VV | 2 | 2 | True | 1 | ROZPOCET
103 | K | 916131213 | Osazení silničního obrubníku betonového stojatého s boční opěrou do lože z betonu prostého | m | 37 |  | 0 |  |  | základní |  | 0 | 0.1554 | 5.7498 | 0 | 0 | 4 | K | 2 |  |  |  | ROZPOCET | 0 | 0 | 0 | 0 | 0 | 1 | 0 | 4 | 1877811419
104 | M | 592174100 | obrubník betonový chodníkový ABO 100/10/25 II nat 100x10x25 cm | kus | 3.7 |  | 0 |  |  | základní |  | 0 | 0.058 | 0.2146 | 0 | 0 | 8 | M | 2 |  |  |  | ROZPOCET | 0 | 0 | 0 | 0 | 0 | 1 | 0 | 4 | 1512768785
| VV |  | "10% původní výměry" 37,000*0,1 |  | 3.7 | [12 empty] | VV | 2 | 2 | True | 1 | ROZPOCET
105 | K | 919735113 | Řezání stávajícího živičného krytu hl do 150 mm | m | 75.6 |  | 0 |  |  | základní |  | 0 | 0 | 0 | 0 | 0 | 4 | K | 2 |  |  |  | ROZPOCET | 0 | 0 | 0 | 0 | 0 | 1 | 0 | 4 | 1754447712
| VV |  | 11,3+13,3+51 |  | 75.6 | [12 empty] | VV | 2 | 2 | True | 1 | ROZPOCET
106 | K | 919735114 | Řezání stávajícího živičného krytu hl do 200 mm | m | 9 |  | 0 |  |  | základní |  | 0 | 0 | 0 | 0 | 0 | 4 | K | 2 |  |  |  | ROZPOCET | 0 | 0 | 0 | 0 | 0 | 1 | 0 | 4 | 758685518
107 | K | 938901101 | Očištění dlažby z lomového kamene nebo z betonových desek od porostu | m2 | 6.5 |  | 0 |  |  | základní |  | 0 | 0 | 0 | 0 | 0 | 4 | K | 2 |  |  |  | ROZPOCET | 0 | 0 | 0 | 0 | 0 | 1 | 0 | 4 | 920156892
108 | K | 938909331 | Čištění vozovek metením ručně podkladu nebo krytu betonového nebo živičného | m2 | 100 |  | 0 |  |  | základní |  | 0 | 0 | 0 | 0 | 0 | 4 | K | 2 |  |  |  | ROZPOCET | 0 | 0 | 0 | 0 | 0 | 1 | 0 | 4 | -447376087
109 | K | 966052121 | Bourání sloupků a vzpěr ŽB plotových s betonovou patkou | kus | 2 |  | 0 |  |  | základní |  | 0 | 0 | 0 | 0.684 | 1.368 | 4 | K | 2 |  |  |  | ROZPOCET | 0 | 0 | 0 | 0 | 0 | 1 | 0 | 4 | 1141098521
110 | K | 966071822 | Rozebrání drátěného pletiva se čtvercovými oky výšky do 2,0 m | m | 4 |  | 0 |  |  | základní |  | 0 | 0 | 0 | 0.00248 | 0.00992 | 4 | K | 2 |  |  |  | ROZPOCET | 0 | 0 | 0 | 0 | 0 | 1 | 0 | 4 | -1808539209
111 | K | 969021131 | Vybourání kanalizačního potrubí DN do 300 | m | 30 |  | 0 |  |  | základní |  | 0 | 0 | 0 | 0.093 | 2.79 | 4 | K | 2 |  |  |  | ROZPOCET | 0 | 0 | 0 | 0 | 0 | 1 | 0 | 4 | -1855870584
| VV |  | "D.1, str. 33 " 30 |  | 30 | [12 empty] | VV | 2 | 2 | True | 1 | ROZPOCET
112 | K | 979021113 | Očištění vybouraných obrubníků a krajníků silničních při překopech inženýrských sítí | m | 37 |  | 0 |  |  | základní |  | 0 | 0 | 0 | 0 | 0 | 4 | K | 2 |  |  |  | ROZPOCET | 0 | 0 | 0 | 0 | 0 | 1 | 0 | 4 | 1678296256
| VV |  | 37 |  | 37 | [12 empty] | VV | 2 | 2 | True | 1 | ROZPOCET
113 | K | 979051111 | Očištění desek nebo dlaždic se spárováním z kameniva těženého při překopech inženýrských sítí | m2 | 47.841 |  | 0 |  |  | základní |  | 0 | 0 | 0 | 0 | 0 | 4 | K | 2 |  |  |  | ROZPOCET | 0 | 0 | 0 | 0 | 0 | 1 | 0 | 4 | 1052434804
| VV |  | "D.4 příčné řezy" 37*1,293 |  | 47.841 | [12 empty] | VV | 2 | 2 | True | 1 | ROZPOCET
| D | 997 | Přesun sutě |  |  |  | 0 |  |  |  |  | 0 |  | 0 |  | 0 | 1 | D | 1 |  |  |  | ROZPOCET | [6 empty] | 0
114 | K | 997221551 | Vodorovná doprava suti ze sypkých materiálů do 1 km | t | 45.501 |  | 0 |  |  | základní |  | 0 | 0 | 0 | 0 | 0 | 4 | K | 2 |  |  |  | ROZPOCET | 0 | 0 | 0 | 0 | 0 | 1 | 0 | 4 | -1037745955
| VV |  | "asfalt" 13,773+7,667+24,061 |  | 45.501 | [12 empty] | VV | 2 | 2 | True | 1 | ROZPOCET
115 | K | 997221559 | Příplatek ZKD 1 km u vodorovné dopravy suti ze sypkých materiálů | t | 182.004 |  | 0 |  |  | základní |  | 0 | 0 | 0 | 0 | 0 | 4 | K | 2 |  |  |  | ROZPOCET | 0 | 0 | 0 | 0 | 0 | 1 | 0 | 4 | -390645379
| VV |  | 4*45,501 |  | 182.004 | [12 empty] | VV | 2 | 2 | True | 1 | ROZPOCET
116 | K | 997221611 | Nakládání suti na dopravní prostředky pro vodorovnou dopravu | t | 45.501 |  | 0 |  |  | základní |  | 0 | 0 | 0 | 0 | 0 | 4 | K | 2 |  |  |  | ROZPOCET | 0 | 0 | 0 | 0 | 0 | 1 | 0 | 4 | -1900885129
117 | K | 997221845 | Poplatek za uložení odpadu z asfaltových povrchů na skládce (skládkovné) | t | 45.501 |  | 0 |  |  | základní |  | 0 | 0 | 0 | 0 | 0 | 4 | K | 2 |  |  |  | ROZPOCET | 0 | 0 | 0 | 0 | 0 | 1 | 0 | 4 | 1681070295
| D | 998 | Přesun hmot |  |  |  | 0 |  |  |  |  | 0 |  | 0 |  | 0 | 1 | D | 1 |  |  |  | ROZPOCET | [6 empty] | 0
118 | K | 998276101 | Přesun hmot pro trubní vedení z trub z plastických hmot otevřený výkop | t | 55.931 |  | 0 |  |  | základní |  | 0 | 0 | 0 | 0 | 0 | 4 | K | 2 |  |  |  | ROZPOCET | 0 | 0 | 0 | 0 | 0 | 1 | 0 | 4 | 1961223782
| D | VRN | Vedlejší rozpočtové náklady |  |  |  | 0 |  |  |  |  | 0 |  | 0 |  | 0 | 5 | D | 0 |  |  |  | ROZPOCET | [6 empty] | 0
| D | VRN1 | Průzkumné, geodetické a projektové práce |  |  |  | 0 |  |  |  |  | 0 |  | 0 |  | 0 | 5 | D | 1 |  |  |  | ROZPOCET | [6 empty] | 0
119 | K | 012303000 | Geodetické práce po výstavbě | Kč | 1 |  | 0 |  |  | základní |  | 0 | 0 | 0 | 0 | 0 | 1024 | K | 2 |  |  |  | ROZPOCET | 0 | 0 | 0 | 0 | 0 | 1 | 0 | 1024 | 2023259573
120 | K | 013254000 | Dokumentace skutečného provedení stavby | Kč | 1 |  | 0 |  |  | základní |  | 0 | 0 | 0 | 0 | 0 | 1024 | K | 2 |  |  |  | ROZPOCET | 0 | 0 | 0 | 0 | 0 | 1 | 0 | 1024 | -1666604590
| D | VRN3 | Zařízení staveniště |  |  |  | 0 |  |  |  |  | 0 |  | 0 |  | 0 | 5 | D | 1 |  |  |  | ROZPOCET | [6 empty] | 0
121 | K | 030001000 | Zařízení staveniště | Kč | 1 |  | 0 |  |  | základní |  | 0 | 0 | 0 | 0 | 0 | 1024 | K | 2 |  |  |  | ROZPOCET | 0 | 0 | 0 | 0 | 0 | 1 | 0 | 1024 | -1231768472
| D | VRN4 | Inženýrská činnost |  |  |  | 0 |  |  |  |  | 0 |  | 0 |  | 0 | 5 | D | 1 |  |  |  | ROZPOCET | [6 empty] | 0
122 | K | 043134000 | Zkoušky zatěžovací | Kč | 1 |  | 0 |  |  | základní |  | 0 | 0 | 0 | 0 | 0 | 1024 | K | 2 |  |  |  | ROZPOCET | 0 | 0 | 0 | 0 | 0 | 1 | 0 | 1024 | 421927877
| D | VRN5 | Finanční náklady |  |  |  | 0 |  |  |  |  | 0 |  | 0 |  | 0 | 5 | D | 1 |  |  |  | ROZPOCET | [6 empty] | 0
123 | K | 053103000 | Místní poplatky | Kč | 1 |  | 0 |  |  | základní |  | 0 | 0 | 0 | 0 | 0 | 1024 | K | 2 |  |  |  | ROZPOCET | 0 | 0 | 0 | 0 | 0 | 1 | 0 | 1024 | 1788223654
| D | VRN7 | Provozní vlivy |  |  |  | 0 |  |  |  |  | 0 |  | 0 |  | 0 | 5 | D | 1 |  |  |  | ROZPOCET | [6 empty] | 0
124 | K | 072002000 | Silniční provoz | Kč | 1 |  | 0 |  |  | základní |  | 0 | 0 | 0 | 0 | 0 | 1024 | K | 2 |  |  |  | ROZPOCET | 0 | 0 | 0 | 0 | 0 | 1 | 0 | 1024 | -946897831

## Pokyny pro vyplnění
Struktura údajů, formát souboru a metodika pro zpracování
Struktura
Soubor je složen ze záložky Rekapitulace stavby a záložek s názvem soupisu prací pro jednotlivé objekty ve formátu XLSX. Každá ze záložek přitom obsahuje
ještě samostatné sestavy vymezené orámovaním a nadpisem sestavy.
Rekapitulace stavby obsahuje sestavu Rekapitulace stavby a Rekapitulace objektů stavby a soupisů prací.
V sestavě Rekapitulace stavby jsou uvedeny informace identifikující předmět veřejné zakázky na stavební práce, KSO, CC-CZ, CZ-CPV, CZ-CPA a rekapitulaci
celkové nabídkové ceny uchazeče.
Termínem "uchazeč" (resp. zhotovitel) se myslí "účastník zadávacího řízení" ve smyslu zákona o zadávání veřejných zakázek.
V sestavě Rekapitulace objektů stavby a soupisů prací je uvedena rekapitulace stavebních objektů, inženýrských objektů, provozních souborů,
vedlejších a ostatních nákladů a ostatních nákladů s rekapitulací nabídkové ceny za jednotlivé soupisy prací. Na základě údaje Typ je možné
identifikovat, zda se jedná o objekt nebo soupis prací pro daný objekt:
|  | STA | Stavební objekt pozemní
|  | ING | Stavební objekt inženýrský
|  | PRO | Provozní soubor
|  | VON | Vedlejší a ostatní náklady
|  | OST | Ostatní
|  | Soupis | Soupis prací pro daný typ objektu
Soupis prací pro jednotlivé objekty obsahuje sestavy Krycí list soupisu prací, Rekapitulace členění soupisu prací, Soupis prací. Za soupis prací může být považován
i objekt stavby v případě, že neobsahuje podřízenou zakázku.
Krycí list soupisu obsahuje rekapitulaci informací o předmětu veřejné zakázky ze sestavy Rekapitulace stavby, informaci o zařazení objektu do KSO,
CC-CZ, CZ-CPV, CZ-CPA a rekapitulaci celkové nabídkové ceny uchazeče za aktuální soupis prací.
Rekapitulace členění soupisu prací obsahuje rekapitulaci soupisu prací ve všech úrovních členění soupisu tak, jak byla tato členění použita (např.
stavební díly, funkční díly, případně jiné členění) s rekapitulací nabídkové ceny.
Soupis prací obsahuje položky veškerých stavebních nebo montážních prací, dodávek materiálů a služeb nezbytných pro zhotovení stavebního objektu,
inženýrského objektu, provozního souboru, vedlejších a ostatních nákladů.
Pro položky soupisu prací se zobrazují následující informace:
|  | PČ |  | Pořadové číslo položky v aktuálním soupisu
|  | TYP |  | Typ položky: K - konstrukce, M - materiál, PP - plný popis, PSC - poznámka k souboru cen, P - poznámka k položce, VV - výkaz výměr
|  | Kód |  | Kód položky
|  | Popis |  | Zkrácený popis položky
|  | MJ |  | Měrná jednotka položky
|  | Množství |  | Množství v měrné jednotce
|  | J.cena |  | Jednotková cena položky. Zadaní může obsahovat namísto J.ceny sloupce J.materiál a J.montáž, jejichž součet definuje
J.cenu položky.
|  | Cena celkem |  | Celková cena položky daná jako součin množství a j.ceny
|  | Cenová soustava |  | Příslušnost položky do cenové soustavy
Ke každé položce soupisu prací se na samostatných řádcích může zobrazovat:
Plný popis položky
Poznámka k souboru cen a poznámka zadavatele
Výkaz výměr
Pokud je k řádku výkazu výměr evidovaný údaj ve sloupci Kód, jedná se o definovaný odkaz, na který se může odvolávat výkaz výměr z jiné položky.
Metodika pro zpracování
Jednotlivé sestavy jsou v souboru provázány. Editovatelné pole jsou zvýrazněny žlutým podbarvením, ostatní pole neslouží k editaci a nesmí být jakkoliv
modifikovány.
Uchazeč je pro podání nabídky povinen vyplnit žlutě podbarvená pole:
Pole Uchazeč v sestavě Rekapitulace stavby - zde uchazeč vyplní svůj název (název subjektu)
Pole IČ a DIČ v sestavě Rekapitulace stavby - zde uchazeč vyplní svoje IČ a DIČ
Datum v sestavě Rekapitulace stavby - zde uchazeč vyplní datum vytvoření nabídky
J.cena = jednotková cena v sestavě Soupis prací o maximálním počtu desetinných míst uvedených v poli
- pokud sestavy soupisů prací obsahují pole J.cena, měla by být všechna tato pole vyplněna nenulovými
Poznámka - nepovinný údaj pro položku soupisu
V případě, že sestavy soupisů prací neobsahují pole J.cena, potom ve všech soupisech prací obsahují pole:
- J.materiál - jednotková cena materiálu
- J.montáž - jednotková cena montáže
Uchazeč v tomto případě by měl vyplnit všechna pole J.materiál a pole J.montáž nenulovými kladnými číslicemi. V případech, kdy položka
neobsahuje žádný materiál je přípustné, aby pole J.materiál bylo vyplněno nulou. V případech, kdy položka neobsahuje žádnou montáž je přípustné,
aby pole J.montáž bylo vyplněno nulou. Obě pole - J.materiál, J.Montáž u jedné položky by však neměly být vyplněny nulou.
Rekapitulace stavby
Název |  |  | Povinný |  | Popis | Typ | Max. počet
atributu |  |  | (A/N) |  |  |  | znaků
Kód |  |  | A |  | Kód stavby | String | 20
Stavba |  |  | A |  | Název stavby | String | 120
Místo |  |  | N |  | Místo stavby | String | 50
Datum |  |  | A |  | Datum vykonaného exportu | Date
KSO |  |  | N |  | Klasifikace stavebního objektu | String | 15
CC-CZ |  |  | N |  | Klasifikace stavbeních děl | String | 15
CZ-CPV |  |  | N |  | Společný slovník pro veřejné zakázky | String | 20
CZ-CPA |  |  | N |  | Klasifikace produkce podle činností | String | 20
Zadavatel |  |  | N |  | Zadavatel zadaní | String | 50
IČ |  |  | N |  | IČ zadavatele zadaní | String | 20
DIČ |  |  | N |  | DIČ zadavatele zadaní | String | 20
Uchazeč |  |  | N |  | Uchazeč veřejné zakázky | String | 50
Projektant |  |  | N |  | Projektant | String | 50
Poznámka |  |  | N |  | Poznámka k zadání | String | 255
Sazba DPH |  |  | A |  | Rekapitulace sazeb DPH u položek soupisů | eGSazbaDph
Základna DPH |  |  | A |  | Základna DPH určena součtem celkové ceny z položek soupisů | Double
Hodnota DPH |  |  | A |  | Hodnota DPH | Double
Cena bez DPH |  |  | A |  | Celková cena bez DPH za celou stavbu. Sčítává se ze všech listů. | Double
Cena s DPH |  |  | A |  | Celková cena s DPH za celou stavbu | Double
Rekapitulace objektů stavby a soupisů prací
Název |  |  | Povinný |  | Popis | Typ | Max. počet
atributu |  |  | (A/N) |  |  |  | znaků
Kód |  |  | A |  | Přebírá se z Rekapitulace stavby | String | 20
Stavba |  |  | A |  | Přebírá se z Rekapitulace stavby | String | 120
Místo |  |  | N |  | Přebírá se z Rekapitulace stavby | String | 50
Datum |  |  | A |  | Přebírá se z Rekapitulace stavby | Date
Zadavatel |  |  | N |  | Přebírá se z Rekapitulace stavby | String | 50
Projektant |  |  | N |  | Přebírá se z Rekapitulace stavby | String | 50
Uchazeč |  |  | N |  | Přebírá se z Rekapitulace stavby | String | 50
Kód |  |  | A |  | Kód objektu | String | 20
Objektu, Soupis prací |  |  | A |  | Název objektu | String | 120
Cena bez DPH |  |  | A |  | Cena bez DPH za daný objekt | Double
Cena s DPH |  |  | A |  | Cena spolu s DPH za daný objekt | Double
Typ |  |  | A |  | Typ zakázky | eGTypZakazky
Krycí list soupisu
Název |  |  | Povinný |  | Popis | Typ | Max. počet
atributu |  |  | (A/N) |  |  |  | znaků
Stavba |  |  | A |  | Přebírá se z Rekapitulace stavby | String | 120
Objekt |  |  | A |  | Kód a název objektu | String | 20 + 120
Soupis |  |  | A |  | Kód a název soupisu | String | 20 + 120
KSO |  |  | N |  | Klasifikace stavebního objektu | String | 15
CC-CZ |  |  | N |  | Klasifikace stavbeních děl | String | 15
CZ-CPV |  |  | N |  | Společný slovník pro veřejné zakázky | String | 20
CZ-CPA |  |  | N |  | Klasifikace produkce podle činností | String | 20
Místo |  |  | N |  | Přebírá se z Rekapitulace stavby | String | 50
Zadavatel |  |  | N |  | Přebírá se z Rekapitulace stavby | String | 50
Uchazeč |  |  | N |  | Přebírá se z Rekapitulace stavby | String | 50
Projektant |  |  | N |  | Přebírá se z Rekapitulace stavby | String | 50
Poznámka |  |  | N |  | Poznámka k soupisu prací | String | 255
Sazba DPH |  |  | A |  | Rekapitulace sazeb DPH na položkách aktuálního soupisu | eGSazbaDph
Základna DPH |  |  | A |  | Základna DPH určena součtem celkové ceny z položek aktuálního soupisu | Double
Hodnota DPH |  |  | A |  | Hodnota DPH | Double
Cena bez DPH |  |  | A |  | Cena bez DPH za daný soupis | Double
Cena s DPH |  |  | A |  | Cena s DPH za daný soupis | Double
Rekapitulace členění soupisu prací
Název |  |  | Povinný |  | Popis | Typ | Max. počet
atributu |  |  | (A/N) |  |  |  | znaků
Stavba |  |  | A |  | Přebírá se z Rekapitulace stavby | String | 120
Objekt |  |  | A |  | Kód a název objektu, přebírá se z Krycího listu soupisu | String | 20 + 120
Soupis |  |  | A |  | Kód a název objektu, přebírá se z Krycího listu soupisu | String | 20 + 120
Místo |  |  | N |  | Přebírá se z Rekapitulace stavby | String | 50
Datum |  |  | A |  | Přebírá se z Rekapitulace stavby | Date
Zadavatel |  |  | N |  | Přebírá se z Rekapitulace stavby | String | 50
Projektant |  |  | N |  | Přebírá se z Rekapitulace stavby | String | 50
Uchazeč |  |  | N |  | Přebírá se z Rekapitulace stavby | String | 50
Kód dílu - Popis |  |  | A |  | Kód a název dílu ze soupisu | String | 20 + 100
Cena celkem |  |  | A |  | Cena celkem za díl ze soupisu | Double
Soupis prací
Název |  |  | Povinný |  | Popis | Typ | Max. počet
atributu |  |  | (A/N) |  |  |  | znaků
Stavba |  |  | A |  | Přebírá se z Rekapitulace stavby | String | 120
Objekt |  |  | A |  | Kód a název objektu | String | 20 + 120
Soupis |  |  | A |  | Přebírá se z Krycího listu soupisu | String | 20 + 120
Místo |  |  | N |  | Přebírá se z Krycího listu soupisu | String | 50
Datum |  |  | A |  | Přebírá se z Krycího listu soupisu | Date
Zadavatel |  |  | N |  | Přebírá se z Krycího listu soupisu | String | 50
Projektant |  |  | N |  | Přebírá se z Krycího listu soupisu | String | 50
Uchazeč |  |  | N |  | Přebírá se z Krycího listu soupisu | String | 50
PČ |  |  | A |  | Pořadové číslo položky soupisu | Long
Typ |  |  | A |  | Typ položky soupisu | eGTypPolozky | 1
Kód |  |  | A |  | Kód položky ze soupisu | String | 20
Popis |  |  | A |  | Popis položky ze soupisu | String | 255
MJ |  |  | A |  | Měrná jednotka položky | String | 10
Množství |  |  | A |  | Množství položky soupisu | Double
J.Cena |  |  | A |  | Jednotková cena položky | Double
Cena celkem |  |  | A |  | Cena celkem vyčíslena jako J.Cena * Množství | Double
Cenová soustava |  |  | N |  | Zařazení položky do cenové soustavy | String | 50
p |  |  | N |  | Poznámka položky ze soupisu | Memo
psc |  |  | N |  | Poznámka k souboru cen ze soupisu | Memo
pp |  |  | N |  | Plný popis položky ze soupisu | Memo
vv |  |  | N |  | Výkaz výměr (figura, výraz, výměra) ze soupisu | Text,Text,Double | 20, 150
DPH |  |  | A |  | Sazba DPH pro položku | eGSazbaDPH
Hmotnost |  |  | A |  | Hmotnost položky ze soupisu | Double
Suť |  |  | A |  | Suť položky ze soupisu | Double
Nh |  |  | N |  | Normohodiny položky ze soupisu | Double
Datová věta
Typ věty |  |  | Hodnota |  | Význam
eGSazbaDPH |  |  | základní |  | Základní sazba DPH
|  |  | snížená |  | Snížená sazba DPH
|  |  | nulová |  | Nulová sazba DPH
|  |  | zákl. přenesená |  | Základní sazba DPH přenesená
|  |  | sníž. přenesená |  | Snížená sazba DPH přenesená
eGTypZakazky |  |  | STA |  | Stavební objekt
|  |  | PRO |  | Provozní soubor
|  |  | ING |  | Inženýrský objekt
|  |  | VON |  | Vedlejší a ostatní náklady
|  |  | OST |  | Ostatní náklady
eGTypPolozky |  |  | 1 |  | Položka typu HSV
|  |  | 2 |  | Položka typu PSV
|  |  | 3 |  | Položka typu M
|  |  | 4 |  | Položka typu OST