## Rekapitulace stavby
Export VZ |  | List obsahuje: |  |  |  |  | 1) Rekapitulace stavby |  |  | 2) Rekapitulace objektů stavby a soupisů prací | [15 empty] | 3.0 | ZAMOK |  |  |  |  | False | False | {A8B96B29-1EC3-4B87-BF52-2A76355683AE}
[31 empty] | 0,01 | 21
[31 empty] | 0,01 | 15
|  | REKAPITULACE STAVBY | [15 empty] | v --- níže se nacházejí doplnkové a pomocné údaje k sestavám --- v | [11 empty] | Návod na vyplnění | 0,001
|  | Kód: |  |  |  |  | OprMKNaDrazkachVB | [22 empty] | Měnit lze pouze buňky se žlutým podbarvením! 1) v Rekapitulaci stavby vyplňte údaje o Uchazeči (přenesou se do ostatních sestav i v jiných listech) 2) na vybraných listech vyplňte v sestavě Soupis prací ceny u položek Podrobnosti k vyplnění naleznete na poslední záložce s Pokyny pro vyplnění | 0,01
|  | Stavba: |  |  |  |  | Oprava MK v Náchodě, ul.Na Drážkách - Varianta B (RoadCem) | [23 empty] | 0,1
|  | KSO: | [11 empty] | CC-CZ: | [16 empty] | 0,1
|  | Místo: |  |  |  |  | Náchod | [6 empty] | Datum: |  | 04.05.2015 | [14 empty] | 0,1
0,1
|  | Zadavatel: | [11 empty] | IČ: |  | 00272868 | [14 empty] | 0,1
|  |  | Město Náchod, Masarykovo náměstí 40, Náchod | [10 empty] | DIČ: | [16 empty] | 0,1
0,1
|  | Uchazeč: | [11 empty] | IČ: |  | Vyplň údaj | [14 empty] | 0,1
|  |  | Vyplň údaj | [10 empty] | DIČ: |  | Vyplň údaj | [14 empty] | 0,1
False
|  | Projektant: | [11 empty] | IČ: |  | 47455802 | [14 empty] | False
|  |  | JOSTA, s.r.o., Palachova 1742, Náchod | [10 empty] | DIČ: |  | CZ47455802 | [14 empty] | True
0,01
|  | Poznámka: | [28 empty] | 0,01
|  |  | Soupis dalších položek, které musí zcela pokrývat nabídková cena 01/ veškeré náklady pro zhotovení bezvadného funkčně způsobilého díla, které je předmětem smlouvy. 02/ veškeré náklady pro zajištění bezpečné práce, ochrany materiálů, součástí a dalších předmětů pro realizaci díla. 03/ náklady na vytyčení, ochranu a zajištění všech stávajících inženýrských sítí v prostoru stavby.. 04/ náklady na další případné zvětšené přesuny hmot a skládkovné. 05/ náklady na ochranu stavby před negativními vlivy počasí např. deště, teploty apod. a náklady na ochranu díla až do přejímky. 06/ náklady na protiprašná opatření a soustavný úklid prostor dotčených stavební činností a trvalý úklid veřejných komunikací znečištěných v průběhu stavby 07/ náklady na dodání a provedení veškerých kotevních prvků, spojovacích prvků, pomocných konstrukcí vč. stavebních přípomocí s tím spojených (tzn. vč. prací bouracích s následným uvedením povrchů do původního stavu) a provedení prací nespecifikovaných v projektu. 08/ náklady na zhotovení výkresů, výpočtů a dalších výkonů potřebných pro detailní rozpracování projektů předaných objednatelem, které jsou potřebné pro realizaci díla. 09/ náklady na veškeré údržbářské a opravárenské práce nutné pro zhotovení díla. 10/ rámci zařízení staveniště provést též provizorní oplocení a napojení (s vlastním měřením) na elektro a vodovod a dočasné dopravní značení. Komentář k cenové soustavě Soupis prací je sestaven s využitím položek Cenové soustavy ÚRS. Cenové a technické podmínky položek Cenové soustavy ÚRS, které nejsou uvedeny v soupisu prací (informace z tzv. úvodních částí katalogů) jsou neomezeně dálkově k dispozici na www.cs-urs.cz. Položky soupisu prací, které nemají ve sloupci "Cenová soustava" uveden žádný údaj, nepochází z Cenové soustavy ÚRS. Ostatní NAVRŽENÉ VÝROBKY JSOU SPECIFIKOVÁNY POUZE JAKO PŘÍKLAD STANDARDU. ZHOTOVITEL MÁ MOŽNOST POUŽÍT VÝROBKY JAKÉHOKOLIV JINÉHO VÝROBCE SE STEJNÝMI NEBO LEPŠÍMI TECHNICKÝMI PARAMETRY. | [27 empty] | False
|  | Cena bez DPH | [11 empty] | 0
[8 empty] | Sazba daně |  | Základ daně |  |  |  | Výše daně
|  | DPH |  | základní |  |  |  | 21% |  | 0 |  |  |  | 0
|  |  |  | snížená |  |  |  | 15% |  | 0 |  |  |  | 0
|  |  |  | zákl. přenesená |  |  |  | 21% |  | 0 |  |  |  | 0
|  |  |  | sníž. přenesená |  |  |  | 15% |  | 0 |  |  |  | 0
|  |  |  | nulová |  |  |  | 0% |  | 0 |  |  |  | 0
|  | Cena s DPH | [6 empty] | v |  | CZK |  |  | 0
REKAPITULACE OBJEKTŮ STAVBY A SOUPISŮ PRACÍ
| Kód: | [6 empty] | OprMKNaDrazkachVB
| Stavba: | [6 empty] | Oprava MK v Náchodě, ul.Na Drážkách - Varianta B (RoadCem)
| Místo: | [6 empty] | Náchod |  |  |  |  | Datum: |  | 04.05.2015
| Zadavatel: | [6 empty] | Město Náchod, Masarykovo náměstí 40, Náchod |  |  |  |  | Projektant: |  | JOSTA, s.r.o., Palachova 1742, Náchod |  |  | Informatívní údaje z listů zakázek
Uchazeč:
| Kód |  |  |  | Objekt, Soupis prací | [6 empty] | Cena bez DPH [CZK] |  |  |  | Cena s DPH [CZK] | Typ | z toho Ostat. náklady [CZK] | DPH [CZK] | Normohodiny [h] | DPH základní [CZK] | DPH snížená [CZK] | DPH základní přenesená [CZK] | DPH snížená přenesená [CZK] | Základna DPH základní | Základna DPH snížená | Základna DPH zákl. přenesená | Základna DPH sníž. přenesená | Základna DPH nulová
| Náklady stavby celkem | [10 empty] | 0 |  |  |  | 0 |  | 0 | 0 | 0 | 0 | 0 | 0 | 0 | 0 | 0 | 0 | 0 | 0 |  | D | 0 | ###NOIMPORT### | IMPORT | {A8B96B29-1EC3-4B87-BF52-2A76355683AE} | {00000000-0000-0000-0000-000000000000}
|  | 01 |  |  |  | Oprava MK v Náchodě, ul.Na Drážkách | [5 empty] | 0 |  |  |  | 0 | STA | 0 | 0 | 0 | 0 | 0 | 0 | 0 | 0 | 0 | 0 | 0 | 0 |  | D | 1 |  | IMPORT | {3B868FEC-60BD-41E9-9CE4-65FD82BA7C1E} | {A8B96B29-1EC3-4B87-BF52-2A76355683AE}
/ |  |  | 01 |  |  |  | Oprava MK v Náchodě, ul.Na Drážkách |  |  |  |  | 0 |  |  |  | 0 | Soupis | 0 | 0 | 0 | 0 | 0 | 0 | 0 | 0 | 0 | 0 | 0 | 0 |  |  | 2 | ###NOINSERT### | IMPORT | {3B868FEC-60BD-41E9-9CE4-65FD82BA7C1E} | {A8B96B29-1EC3-4B87-BF52-2A76355683AE} | 2
/ |  |  | vn |  |  |  | Vedlejší a ostatní náklady |  |  |  |  | 0 |  |  |  | 0 | Soupis | 0 | 0 | 0 | 0 | 0 | 0 | 0 | 0 | 0 | 0 | 0 | 0 |  |  | 2 |  | IMPORT | {D1C628CC-4C93-4E92-9E64-CF4A93381563} | {3B868FEC-60BD-41E9-9CE4-65FD82BA7C1E}

## 01 - Oprava MK v Náchodě,...
| List obsahuje: |  | 1) Krycí list soupisu | 2) Rekapitulace |  |  | 3) Soupis prací | Zpět na list: | Rekapitulace stavby
{3B868FEC-60BD-41E9-9CE4-65FD82BA7C1E}
2
| KRYCÍ LIST SOUPISU | [8 empty] | v --- níže se nacházejí doplnkové a pomocné údaje k sestavám --- v | [8 empty] | False
Stavba:
Oprava MK v Náchodě, ul.Na Drážkách - Varianta B (RoadCem)
Objekt:
01 - Oprava MK v Náchodě, ul.Na Drážkách
| KSO: |  |  |  |  | CC-CZ:
| Místo: |  | Náchod |  |  | Datum: | 04.05.2015
| Zadavatel: |  |  |  |  | IČ: | 00272868
|  | Město Náchod, Masarykovo náměstí 40, Náchod |  |  |  | DIČ:
| Uchazeč: |  |  |  |  | IČ:
DIČ:
| Projektant: |  |  |  |  | IČ: | 47455802
|  | JOSTA, s.r.o., Palachova 1742, Náchod |  |  |  | DIČ: | CZ47455802
Poznámka:
Soupis dalších položek, které musí zcela pokrývat nabídková cena 01/ veškeré náklady pro zhotovení bezvadného funkčně způsobilého díla, které je předmětem smlouvy. 02/ veškeré náklady pro zajištění bezpečné práce, ochrany materiálů, součástí a dalších předmětů pro realizaci díla. 03/ náklady na vytyčení, ochranu a zajištění všech stávajících inženýrských sítí v prostoru stavby.. 04/ náklady na další případné zvětšené přesuny hmot a skládkovné. 05/ náklady na ochranu stavby před negativními vlivy počasí např. deště, teploty apod. a náklady na ochranu díla až do přejímky. 06/ náklady na protiprašná opatření a soustavný úklid prostor dotčených stavební činností a trvalý úklid veřejných komunikací znečištěných v průběhu stavby 07/ náklady na dodání a provedení veškerých kotevních prvků, spojovacích prvků, pomocných konstrukcí vč. stavebních přípomocí s tím spojených (tzn. vč. prací bouracích s následným uvedením povrchů do původního stavu) a provedení prací nespecifikovaných v projektu. 08/ náklady na zhotovení výkresů, výpočtů a dalších výkonů potřebných pro detailní rozpracování projektů předaných objednatelem, které jsou potřebné pro realizaci díla. 09/ náklady na veškeré údržbářské a opravárenské práce nutné pro zhotovení díla. 10/ rámci zařízení staveniště provést též provizorní oplocení a napojení (s vlastním měřením) na elektro a vodovod a dočasné dopravní značení. Komentář k cenové soustavě Soupis prací je sestaven s využitím položek Cenové soustavy ÚRS. Cenové a technické podmínky položek Cenové soustavy ÚRS, které nejsou uvedeny v soupisu prací (informace z tzv. úvodních částí katalogů) jsou neomezeně dálkově k dispozici na www.cs-urs.cz. Položky soupisu prací, které nemají ve sloupci "Cenová soustava" uveden žádný údaj, nepochází z Cenové soustavy ÚRS. Ostatní NAVRŽENÉ VÝROBKY JSOU SPECIFIKOVÁNY POUZE JAKO PŘÍKLAD STANDARDU. ZHOTOVITEL MÁ MOŽNOST POUŽÍT VÝROBKY JAKÉHOKOLIV JINÉHO VÝROBCE SE STEJNÝMI NEBO LEPŠÍMI TECHNICKÝMI PARAMETRY.
| Cena bez DPH | [5 empty] | 0
|  |  | Základ daně |  |  | Sazba daně | Výše daně
| DPH | základní | 0 |  |  | 21% | 0
|  | snížená | 0 |  |  | 15% | 0
|  | zákl. přenesená | 0 |  |  | 21% | 0
|  | sníž. přenesená | 0 |  |  | 15% | 0
|  | nulová | 0 |  |  | 0% | 0
| Cena s DPH |  |  | v | CZK |  | 0
REKAPITULACE ČLENĚNÍ SOUPISU PRACÍ
Stavba:
Oprava MK v Náchodě, ul.Na Drážkách - Varianta B (RoadCem)
Objekt:
01 - Oprava MK v Náchodě, ul.Na Drážkách
Místo: |  |  | Náchod |  |  | Datum: | 04.05.2015
Zadavatel: |  |  | Město Náchod, Masarykovo náměstí 40, Náchod |  |  | Projektant: | JOSTA, s.r.o., Palachova 1742, Náchod
Uchazeč:
Kód dílu - Popis | [6 empty] | Cena celkem [CZK]
Náklady soupisu celkem | [6 empty] | 0 | [12 empty] | -1
| HSV - Práce a dodávky HSV | [5 empty] | 0
| 1 - Zemní práce | [5 empty] | 0
| 5 - Komunikace pozemní | [5 empty] | 0
| 5B - Komunikace bourání | [5 empty] | 0
| 8 - Trubní vedení | [5 empty] | 0
| 91 - Doplňující konstrukce a práce pozemních komunikací, letišť a ploch | [5 empty] | 0
| 997 - Přesun sutě | [5 empty] | 0
| 998 - Přesun hmot | [5 empty] | 0
| M - Práce a dodávky M | [5 empty] | 0
SOUPIS PRACÍ
Stavba:
Oprava MK v Náchodě, ul.Na Drážkách - Varianta B (RoadCem)
Objekt:
01 - Oprava MK v Náchodě, ul.Na Drážkách
Místo: |  |  | Náchod |  |  | Datum: | 04.05.2015
Zadavatel: |  |  | Město Náchod, Masarykovo náměstí 40, Náchod |  |  | Projektant: | JOSTA, s.r.o., Palachova 1742, Náchod
Uchazeč:
PČ | Typ | Kód | Popis | MJ | Množství | J.cena [CZK] | Cena celkem [CZK] | Cenová soustava |  | Poznámka | DPH | J. Nh [h] | Nh celkem [h] | J. hmotnost [t] | Hmotnost celkem [t] | J. suť [t] | Suť Celkem [t]
Náklady soupisu celkem | [6 empty] | 0 | [5 empty] | 0 |  | 1154.6914 |  | 702.5156 |  | D | -1 | [10 empty] | 0
| D | HSV | Práce a dodávky HSV |  |  |  | 0 | [5 empty] | 0 |  | 1154.6914 |  | 702.5156 | 1 | D | 0 |  |  |  | ROZPOCET | [6 empty] | 0
| D | 1 | Zemní práce |  |  |  | 0 | [5 empty] | 0 |  | 0 |  | 0 | 1 | D | 1 |  |  |  | ROZPOCET | [6 empty] | 0
1 | K | 111201101x | Odstranění křovin a stromů průměru kmene do 100 mm i s kořeny z celkové plochy do 1000 m2 vč.likvidace | m2 | 26 |  | 0 |  |  |  | základní |  | 0 | 0 | 0 | 0 | 0 | 4 | K | 2 |  |  |  | ROZPOCET | 0 | 0 | 0 | 0 | 0 | 1 | 0 | 4 | -1122319174
| VV |  | "dle výpisu" 26,0 |  | 26 | [13 empty] | VV | 2 | 2 | -1 | 1 | ROZPOCET
2 | K | 120001101 | Příplatek za ztížení vykopávky v blízkosti podzemního vedení | m3 | 109.64 |  | 0 | CS ÚRS 2015 01 |  |  | základní |  | 0 | 0 | 0 | 0 | 0 | 4 | K | 2 |  |  |  | ROZPOCET | 0 | 0 | 0 | 0 | 0 | 1 | 0 | 4 | 674501449
| VV |  | "předpoklad 70% odkopávek" 156,628*0,7 |  | 109.64 | [13 empty] | VV | 2 | 2 | -1 | 1 | ROZPOCET
3 | K | 121101103 | Sejmutí ornice s přemístěním na vzdálenost do 250 m | m3 | 3.71 |  | 0 | CS ÚRS 2015 01 |  |  | základní |  | 0 | 0 | 0 | 0 | 0 | 4 | K | 2 |  |  |  | ROZPOCET | 0 | 0 | 0 | 0 | 0 | 1 | 0 | 4 | -1876474549
| VV |  | předpoklad v ploše dle nového plus minus plocha vykácených keřu + plocha rozšíření vozovky v úseku 1 : | [15 empty] | VV | 2 | 1 | -1 | 0 | ROZPOCET
| VV |  | "krajnice trávník" (315,0-26,0)*0,01 |  | 2.89 | [13 empty] | VV | 2 | 2 | -1 | 0 | ROZPOCET
| VV |  | "komunikace úsek 1" (((27,0+4,3)/2*1,3+(23,0+54,0)/2*1,6+0,055))*0,01 |  | 0.82 | [13 empty] | VV | 2 | 2 | -1 | 0 | ROZPOCET
| VV |  | Součet |  | 3.71 | [13 empty] | VV | 2 | 4 | -1 | 1 | ROZPOCET
4 | K | 122302202 | Odkopávky a prokopávky nezapažené pro silnice objemu do 1000 m3 v hornině tř. 4 | m3 | 156.628 |  | 0 | CS ÚRS 2015 01 |  |  | základní |  | 0 | 0 | 0 | 0 | 0 | 4 | K | 2 |  |  |  | ROZPOCET | 0 | 0 | 0 | 0 | 0 | 1 | 0 | 4 | 585965898
| VV |  | předpoklad v rosahu celé konstrukce : | [15 empty] | VV | 2 | 1 | -1 | 0 | ROZPOCET
| VV |  | "vjezd asfalt ozn.b" 20,0*0,5 |  | 10 | [13 empty] | VV | 2 | 2 | -1 | 0 | ROZPOCET
| VV |  | "vjezd asfalt garaže" (11,0+18,0)*0,5 |  | 14.5 | [13 empty] | VV | 2 | 2 | -1 | 0 | ROZPOCET
| VV |  | "komunikace úsek 2+3" (180,0+80,0)*0,42 |  | 109.2 | [13 empty] | VV | 2 | 2 | -1 | 0 | ROZPOCET
| VV |  | "úsek 2+3 pod obrubníky" (71,0+31,0)*0,45*0,42 |  | 19.278 | [13 empty] | VV | 2 | 2 | -1 | 0 | ROZPOCET
| VV |  | "vjezd, vstup ZD" 62,0*0,35 |  | 21.7 | [13 empty] | VV | 2 | 2 | -1 | 0 | ROZPOCET
| VV |  | "vjezd, předlažba BD" 15,0*0,35 |  | 5.25 | [13 empty] | VV | 2 | 2 | -1 | 0 | ROZPOCET
| VV |  | "vjezd RD, garaže ZD" (12,0+5,0+9,0)*0,35 |  | 9.1 | [13 empty] | VV | 2 | 2 | -1 | 0 | ROZPOCET
| VV |  | Mezisoučet |  | 189.028 | [13 empty] | VV | 2 | 3 | -1 | 0 | ROZPOCET
| VV |  | odpočet bouraných konstrukcí : | [15 empty] | VV | 2 | 1 | -1 | 0 | ROZPOCET
| VV |  | "komunikace pro pěší" -108,0*0,3 |  | -32.4 | [13 empty] | VV | 2 | 2 | -1 | 0 | ROZPOCET
| VV |  | Mezisoučet |  | -32.4 | [13 empty] | VV | 2 | 3 | -1 | 0 | ROZPOCET
| VV |  | Součet |  | 156.628 | [13 empty] | VV | 2 | 4 | -1 | 1 | ROZPOCET
5 | K | 122302209 | Příplatek k odkopávkám a prokopávkám pro silnice v hornině tř. 4 za lepivost | m3 | 156.626 |  | 0 | CS ÚRS 2015 01 |  |  | základní |  | 0 | 0 | 0 | 0 | 0 | 4 | K | 2 |  |  |  | ROZPOCET | 0 | 0 | 0 | 0 | 0 | 1 | 0 | 4 | -1760533092
6 | K | 132301101 | Hloubení rýh š do 600 mm v hornině tř. 4 objemu do 100 m3 | m3 | 77.184 |  | 0 | CS ÚRS 2015 01 |  |  | základní |  | 0 | 0 | 0 | 0 | 0 | 4 | K | 2 |  |  |  | ROZPOCET | 0 | 0 | 0 | 0 | 0 | 1 | 0 | 4 | 1590441762
| VV |  | "komunikace úsek 1 pro obrubníky" (410,0+620,0+30,0+2*6,0)*0,4*0,18 |  | 77.184 | [13 empty] | VV | 2 | 2 | -1 | 1 | ROZPOCET
7 | K | 132301109 | Příplatek za lepivost k hloubení rýh š do 600 mm v hornině tř. 4 | m3 | 77.184 |  | 0 | CS ÚRS 2015 01 |  |  | základní |  | 0 | 0 | 0 | 0 | 0 | 4 | K | 2 |  |  |  | ROZPOCET | 0 | 0 | 0 | 0 | 0 | 1 | 0 | 4 | 1085238896
8 | K | 162301101 | Vodorovné přemístění do 500 m výkopku/sypaniny z horniny tř. 1 až 4 | m3 | 3.71 |  | 0 | CS ÚRS 2015 01 |  |  | základní |  | 0 | 0 | 0 | 0 | 0 | 4 | K | 2 |  |  |  | ROZPOCET | 0 | 0 | 0 | 0 | 0 | 1 | 0 | 4 | -2001276646
| VV |  | "ornice z meziskládky" 3,71 |  | 3.71 | [13 empty] | VV | 2 | 2 | -1 | 1 | ROZPOCET
9 | K | 162701105 | Vodorovné přemístění do 10000 m výkopku/sypaniny z horniny tř. 1 až 4 | m3 | 308.092 |  | 0 | CS ÚRS 2015 01 |  |  | základní |  | 0 | 0 | 0 | 0 | 0 | 4 | K | 2 |  |  |  | ROZPOCET | 0 | 0 | 0 | 0 | 0 | 1 | 0 | 4 | 530483569
| VV |  | "vytěžená zemina" 156,628+77,184 |  | 233.812 | [13 empty] | VV | 2 | 2 | -1 | 0 | ROZPOCET
| VV |  | "zemina na zásyp" 74,28 |  | 74.28 | [13 empty] | VV | 2 | 2 | -1 | 0 | ROZPOCET
| VV |  | Součet |  | 308.092 | [13 empty] | VV | 2 | 4 | -1 | 1 | ROZPOCET
10 | K | 162701109 | Příplatek k vodorovnému přemístění výkopku/sypaniny z horniny tř. 1 až 4 ZKD 1000 m přes 10000 m | m3 | 3080.92 |  | 0 | CS ÚRS 2015 01 |  |  | základní |  | 0 | 0 | 0 | 0 | 0 | 4 | K | 2 |  |  |  | ROZPOCET | 0 | 0 | 0 | 0 | 0 | 1 | 0 | 4 | -1083438150
| VV |  | "skládka 20 km" 308,092*10 |  | 3080.92 | [13 empty] | VV | 2 | 2 | -1 | 1 | ROZPOCET
11 | K | 167101101 | Nakládání výkopku z hornin tř. 1 až 4 do 100 m3 | m3 | 77.99 |  | 0 | CS ÚRS 2015 01 |  |  | základní |  | 0 | 0 | 0 | 0 | 0 | 4 | K | 2 |  |  |  | ROZPOCET | 0 | 0 | 0 | 0 | 0 | 1 | 0 | 4 | 5939925
| VV |  | "ornice z meziskládky" 3,71 |  | 3.71 | [13 empty] | VV | 2 | 2 | -1 | 0 | ROZPOCET
| VV |  | "zemina na zásyp" 74,28 |  | 74.28 | [13 empty] | VV | 2 | 2 | -1 | 0 | ROZPOCET
| VV |  | Součet |  | 77.99 | [13 empty] | VV | 2 | 4 | -1 | 1 | ROZPOCET
12 | K | 171201201 | Uložení sypaniny na skládky | m3 | 3.71 |  | 0 | CS ÚRS 2015 01 |  |  | základní |  | 0 | 0 | 0 | 0 | 0 | 4 | K | 2 |  |  |  | ROZPOCET | 0 | 0 | 0 | 0 | 0 | 1 | 0 | 4 | 1678149424
| VV |  | "ornice na meziskládku" 3,71 |  | 3.71 | [13 empty] | VV | 2 | 2 | -1 | 1 | ROZPOCET
13 | K | 171201211 | Poplatek za uložení odpadu ze sypaniny na skládce (skládkovné) | t | 313.252 |  | 0 | CS ÚRS 2015 01 |  |  | základní |  | 0 | 0 | 0 | 0 | 0 | 4 | K | 2 |  |  |  | ROZPOCET | 0 | 0 | 0 | 0 | 0 | 1 | 0 | 4 | 708772004
| VV |  | "vytěžená zemina na skládku" 156,626*2,000 |  | 313.252 | [13 empty] | VV | 2 | 2 | -1 | 1 | ROZPOCET
14 | K | 174101101 | Zásyp jam, šachet rýh nebo kolem objektů sypaninou se zhutněním | m3 | 74.28 |  | 0 | CS ÚRS 2015 01 |  |  | základní |  | 0 | 0 | 0 | 0 | 0 | 4 | K | 2 |  |  |  | ROZPOCET | 0 | 0 | 0 | 0 | 0 | 1 | 0 | 4 | 1863477283
| VV |  | "předpoklad podél obrubníků" (1174,0+64,0)*0,3*0,2 |  | 74.28 | [13 empty] | VV | 2 | 2 | -1 | 1 | ROZPOCET
15 | K | 180402111x | Založení trávníku výsevem v rovině a ve svahu, travní směs parková. Včetně uhrabání, chemického odplevelení plochy, hnojení umělým hnojivem na široko, válení, zálévání, potřebného pokosení, shrabání s likvidací shrabků a ošetřování po dobu 4 měsíců. | m2 | 315 |  | 0 |  |  |  | základní |  | 0 | 0 | 0 | 0 | 0 | 4 | K | 2 |  |  |  | ROZPOCET | 0 | 0 | 0 | 0 | 0 | 1 | 0 | 4 | -859523083
| VV |  | "krajnice trávník" 315,0 |  | 315 | [13 empty] | VV | 2 | 2 | -1 | 1 | ROZPOCET
16 | K | 181301101 | Rozprostření ornice tl vrstvy do 100 mm pl do 500 m2 v rovině nebo ve svahu do 1:5 | m2 | 315 |  | 0 | CS ÚRS 2015 01 |  |  | základní |  | 0 | 0 | 0 | 0 | 0 | 4 | K | 2 |  |  |  | ROZPOCET | 0 | 0 | 0 | 0 | 0 | 1 | 0 | 4 | -329507973
| VV |  | "krajnice trávník" 315,0 |  | 315 | [13 empty] | VV | 2 | 2 | -1 | 1 | ROZPOCET
17 | K | 181951102 | Úprava pláně v hornině tř. 1 až 4 se zhutněním | m2 | 1104.7 |  | 0 | CS ÚRS 2015 01 |  |  | základní |  | 0 | 0 | 0 | 0 | 0 | 4 | K | 2 |  |  |  | ROZPOCET | 0 | 0 | 0 | 0 | 0 | 1 | 0 | 4 | 877758445
| VV |  | "úsek 1 pod obrubníky" (410,0+620,0+30,0+2*6,0-8,0)*0,45 |  | 478.8 | [13 empty] | VV | 2 | 2 | -1 | 0 | ROZPOCET
| VV |  | "vjezd asfalt ozn.b" 20,0 |  | 20 | [13 empty] | VV | 2 | 2 | -1 | 0 | ROZPOCET
| VV |  | "vjezd asfalt garaže" 11,0+18,0 |  | 29 | [13 empty] | VV | 2 | 2 | -1 | 0 | ROZPOCET
| VV |  | "komunikace úsek 2+3" 180,0+80,0 |  | 260 | [13 empty] | VV | 2 | 2 | -1 | 0 | ROZPOCET
| VV |  | "úsek 2+3 pod obrubníky" (71,0+31,0)*0,45 |  | 45.9 | [13 empty] | VV | 2 | 2 | -1 | 0 | ROZPOCET
| VV |  | "vjezd, vstup ZD" 62,0 |  | 62 | [13 empty] | VV | 2 | 2 | -1 | 0 | ROZPOCET
| VV |  | "vjezd, předlažba BD" 15,0 |  | 15 | [13 empty] | VV | 2 | 2 | -1 | 0 | ROZPOCET
| VV |  | "vjezd RD, garaže ZD" 12,0+5,0+9,0 |  | 26 | [13 empty] | VV | 2 | 2 | -1 | 0 | ROZPOCET
| VV |  | "vjezd RD, točna štěrk" 18,0+150,0 |  | 168 | [13 empty] | VV | 2 | 2 | -1 | 0 | ROZPOCET
| VV |  | Součet |  | 1104.7 | [13 empty] | VV | 2 | 4 | -1 | 1 | ROZPOCET
18 | K | 184803113x | Řez a tvarování živých plotů přímých v do 3,0 m vč.likvidace | m2 | 86 |  | 0 |  |  |  | základní |  | 0 | 0 | 0 | 0 | 0 | 4 | K | 2 |  |  |  | ROZPOCET | 0 | 0 | 0 | 0 | 0 | 1 | 0 | 4 | 1035558908
| VV |  | "dle výpisu" 86,0 |  | 86 | [13 empty] | VV | 2 | 2 | -1 | 1 | ROZPOCET
| D | 5 | Komunikace pozemní |  |  |  | 0 | [5 empty] | 0 |  | 849.0555 |  | 0 | 1 | D | 1 |  |  |  | ROZPOCET | [6 empty] | 0
19 | K | 181952 | Reprofilace vozovky | m2 | 2330 |  | 0 |  |  |  | základní |  | 0 | 0 | 0 | 0 | 0 | 4 | K | 2 |  |  |  | ROZPOCET | 0 | 0 | 0 | 0 | 0 | 1 | 0 | 4 | -1364254964
| VV |  | "komunikace úsek 1" 2330,0 |  | 2330 | [13 empty] | VV | 2 | 2 | -1 | 1 | ROZPOCET
20 | K | 561031121x | Zřízení podkladu ze zeminy (promísením, vlhčením, zhutněním, ošetřením vodou) v tl. po zhutnění 250mm vč. dod.cementu v množství 45kg/m2 (Roadcem je ve specifikaci). Do ceny zahrnout veškeré náklady potřebné pro provedení tohoto podkladu tj. mimo jiné: přípravné práce, kontrolní zkoušky, zajištění a prevence před zničením objektů v komunikaci, výšková úprava znaků, traktorbagr, hutnící válec, hutnící deska, kropící vůz se zajištěním vody, veškeré manuální pomocné práce . . . . . Popis postupu provádění podkladní desky: - promísení přísady na bázi zeolitů a minerálů pro zlepšení hydratace cementu tl.170mm - promísení 1/2 množství Cem 32,5 R do tl. 200mm - promísení 1/2 množství Cem 32,5 R do tl. 250mm - nutnost zajištění optimální vlhkosti kropícím vozem (vč. zajištění záměsové vody) - rovnání graderem (v případě nutnosti i v kroku mezi jednotlivými pojezdy frézy) - hutnění válcem (v případě nutnosti i v kroku mezi jednotlivými pojezdy frézy) | m2 | 2330 |  | 0 |  |  |  | základní |  | 0 | 0 | 0 | 0 | 0 | 4 | K | 2 |  |  |  | ROZPOCET | 0 | 0 | 0 | 0 | 0 | 1 | 0 | 4 | -495035961
| VV |  | "komunikace úsek 1" 2330,0 |  | 2330 | [13 empty] | VV | 2 | 2 | -1 | 1 | ROZPOCET
21 | M | 58530 | Dod. Roadcem - přísada na bázi zeolitů a minerálů pro zlepšení hydratace cementu | m2 | 2330 |  | 0 |  |  |  | základní |  | 0 | 0.001 | 2.33 | 0 | 0 | 8 | M | 2 |  |  |  | ROZPOCET | 0 | 0 | 0 | 0 | 0 | 1 | 0 | 4 | -1533841538
22 | K | 564761111 | Kryt z kameniva hrubého drceného vel. 16-32 mm tl 200 mm | m2 | 168 |  | 0 |  |  |  | základní |  | 0 | 0.38625 | 64.89 | 0 | 0 | 4 | K | 2 |  |  |  | ROZPOCET | 0 | 0 | 0 | 0 | 0 | 1 | 0 | 4 | -1082841483
| VV |  | "vjezd RD, točna štěrk" 18,0+150,0 |  | 168 | [13 empty] | VV | 2 | 2 | -1 | 1 | ROZPOCET
23 | K | 564801112 | Podklad ze štěrkodrtě ŠD tl 40 mm fr 0-32 | m2 | 57.3 |  | 0 | CS ÚRS 2015 01 |  |  | základní |  | 0 | 0.08003 | 4.5857 | 0 | 0 | 4 | K | 2 |  |  |  | ROZPOCET | 0 | 0 | 0 | 0 | 0 | 1 | 0 | 4 | -1394518617
| VV |  | "komunikace úsek 2+3 pod obrubníky" (71,0+31,0)*0,4 |  | 40.8 | [13 empty] | VV | 2 | 2 | -1 | 0 | ROZPOCET
| VV |  | "vjezd, vstup ZD pod obrubníky" 55,0*0,3 |  | 16.5 | [13 empty] | VV | 2 | 2 | -1 | 0 | ROZPOCET
| VV |  | Součet |  | 57.3 | [13 empty] | VV | 2 | 4 | -1 | 1 | ROZPOCET
24 | K | 564851111 | Podklad ze štěrkodrtě ŠD tl 150 mm fr 0-32, 0-63 | m2 | 565.9 |  | 0 | CS ÚRS 2015 01 |  |  | základní |  | 0 | 0.27994 | 158.418 | 0 | 0 | 4 | K | 2 |  |  |  | ROZPOCET | 0 | 0 | 0 | 0 | 0 | 1 | 0 | 4 | -804515270
| VV |  | "komunikace úsek 2+3 fr 0-32" 180,0+80,0 |  | 260 | [13 empty] | VV | 2 | 2 | -1 | 0 | ROZPOCET
| VV |  | "komunikace úsek 2+3 fr 0-63" 180,0+80,0 |  | 260 | [13 empty] | VV | 2 | 2 | -1 | 0 | ROZPOCET
| VV |  | "úsek 2+3 pod obrubníky" (71,0+31,0)*0,45 |  | 45.9 | [13 empty] | VV | 2 | 2 | -1 | 0 | ROZPOCET
| VV |  | Součet |  | 565.9 | [13 empty] | VV | 2 | 4 | -1 | 1 | ROZPOCET
25 | K | 564851114 | Podklad ze štěrkodrtě ŠD tl 180 mm fr 0-32 | m2 | 49 |  | 0 | CS ÚRS 2015 01 |  |  | základní |  | 0 | 0.33446 | 16.3885 | 0 | 0 | 4 | K | 2 |  |  |  | ROZPOCET | 0 | 0 | 0 | 0 | 0 | 1 | 0 | 4 | -1693977312
| VV |  | "vjezd asfalt ozn.b" 20,0 |  | 20 | [13 empty] | VV | 2 | 2 | -1 | 0 | ROZPOCET
| VV |  | "vjezd asfalt garaže" 11,0+18,0 |  | 29 | [13 empty] | VV | 2 | 2 | -1 | 0 | ROZPOCET
| VV |  | Součet |  | 49 | [13 empty] | VV | 2 | 4 | -1 | 1 | ROZPOCET
26 | K | 564861111 | Podklad ze štěrkodrtě ŠD tl 200 mm fr 0-63 | m2 | 49 |  | 0 | CS ÚRS 2015 01 |  |  | základní |  | 0 | 0.378 | 18.522 | 0 | 0 | 4 | K | 2 |  |  |  | ROZPOCET | 0 | 0 | 0 | 0 | 0 | 1 | 0 | 4 | -1168814848
| VV |  | "vjezd asfalt ozn.b" 20,0 |  | 20 | [13 empty] | VV | 2 | 2 | -1 | 0 | ROZPOCET
| VV |  | "vjezd asfalt garaže" 11,0+18,0 |  | 29 | [13 empty] | VV | 2 | 2 | -1 | 0 | ROZPOCET
| VV |  | Součet |  | 49 | [13 empty] | VV | 2 | 4 | -1 | 1 | ROZPOCET
27 | K | 564861114 | Podklad ze štěrkodrtě ŠD tl 230 mm fr 0-32 | m2 | 103 |  | 0 | CS ÚRS 2015 01 |  |  | základní |  | 0 | 0.4348 | 44.7844 | 0 | 0 | 4 | K | 2 |  |  |  | ROZPOCET | 0 | 0 | 0 | 0 | 0 | 1 | 0 | 4 | 489261848
| VV |  | "vjezd, vstup ZD" 62,0 |  | 62 | [13 empty] | VV | 2 | 2 | -1 | 0 | ROZPOCET
| VV |  | "vjezd, předlažba BD" 15,0 |  | 15 | [13 empty] | VV | 2 | 2 | -1 | 0 | ROZPOCET
| VV |  | "vjezd RD, garaže ZD" 12,0+5,0+9,0 |  | 26 | [13 empty] | VV | 2 | 2 | -1 | 0 | ROZPOCET
| VV |  | Součet |  | 103 | [13 empty] | VV | 2 | 4 | -1 | 1 | ROZPOCET
28 | K | 565155111 | Asfaltový beton vrstva podkladní ACP 16+ (obalované kamenivo OKS) tl 70 mm š do 3 m | m2 | 309 |  | 0 | CS ÚRS 2015 01 |  |  | základní |  | 0 | 0.18463 | 57.0507 | 0 | 0 | 4 | K | 2 |  |  |  | ROZPOCET | 0 | 0 | 0 | 0 | 0 | 1 | 0 | 4 | -1658801810
| VV |  | "komunikace úsek 2+3" 180,0+80,0 |  | 260 | [13 empty] | VV | 2 | 2 | -1 | 0 | ROZPOCET
| VV |  | "vjezd asfalt ozn.b" 20,0 |  | 20 | [13 empty] | VV | 2 | 2 | -1 | 0 | ROZPOCET
| VV |  | "vjezd asfalt garaže" 11,0+18,0 |  | 29 | [13 empty] | VV | 2 | 2 | -1 | 0 | ROZPOCET
| VV |  | Součet |  | 309 | [13 empty] | VV | 2 | 4 | -1 | 1 | ROZPOCET
29 | K | 569731111 | Zpevnění krajnic kamenivem drceným tl 100 mm fr 16-32 | m2 | 235 |  | 0 | CS ÚRS 2015 01 |  |  | základní |  | 0 | 0.19695 | 46.2832 | 0 | 0 | 4 | K | 2 |  |  |  | ROZPOCET | 0 | 0 | 0 | 0 | 0 | 1 | 0 | 4 | 759035113
| VV |  | "krajnice DK" 235,0 |  | 235 | [13 empty] | VV | 2 | 2 | -1 | 1 | ROZPOCET
30 | K | 938909311 | Čištění vozovek metením strojně podkladu nebo krytu betonového nebo živičného | m2 | 2330 |  | 0 | CS ÚRS 2015 01 |  |  | základní |  | 0 | 0 | 0 | 0 | 0 | 4 | K | 2 |  |  |  | ROZPOCET | 0 | 0 | 0 | 0 | 0 | 1 | 0 | 4 | -364631446
31 | K | 5731111x | Postřik živičný infiltrační z asfaltu množství do 0,50 kg/m2 | m2 | 2330 |  | 0 |  |  |  | základní |  | 0 | 0.00561 | 13.0713 | 0 | 0 | 4 | K | 2 |  |  |  | ROZPOCET | 0 | 0 | 0 | 0 | 0 | 1 | 0 | 4 | 685066147
| VV |  | "komunikace úsek 1" 2330,0 |  | 2330 | [13 empty] | VV | 2 | 2 | -1 | 1 | ROZPOCET
32 | K | 573211111 | Postřik živičný spojovací z asfaltu v množství do 0,70 kg/m2 | m2 | 309 |  | 0 | CS ÚRS 2015 01 |  |  | základní |  | 0 | 0.00061 | 0.18849 | 0 | 0 | 4 | K | 2 |  |  |  | ROZPOCET | 0 | 0 | 0 | 0 | 0 | 1 | 0 | 4 | 275702214
| VV |  | "komunikace úsek 2+3" 180,0+80,0 |  | 260 | [13 empty] | VV | 2 | 2 | -1 | 0 | ROZPOCET
| VV |  | "vjezd asfalt ozn.b" 20,0 |  | 20 | [13 empty] | VV | 2 | 2 | -1 | 0 | ROZPOCET
| VV |  | "vjezd asfalt garaže" 11,0+18,0 |  | 29 | [13 empty] | VV | 2 | 2 | -1 | 0 | ROZPOCET
| VV |  | Součet |  | 309 | [13 empty] | VV | 2 | 4 | -1 | 1 | ROZPOCET
33 | K | 572243111x | Vyrovnání povrchu asfaltovým betonem ACO 11 (AB) | t | 48.93 |  | 0 |  |  |  | základní |  | 0 | 1.01 | 49.4193 | 0 | 0 | 4 | K | 2 |  |  |  | ROZPOCET | 0 | 0 | 0 | 0 | 0 | 1 | 0 | 4 | 376947160
| VV |  | "dle nabídky" 48,93 |  | 48.93 | [13 empty] | VV | 2 | 2 | -1 | 1 | ROZPOCET
34 | K | 577144131 | Asfaltový beton vrstva obrusná ACO 11 S (ABS) tř. I tl 50 mm š do 3 m z modifikovaného asfaltu | m2 | 260 |  | 0 | CS ÚRS 2015 01 |  |  | základní |  | 0 | 0.12966 | 33.7116 | 0 | 0 | 4 | K | 2 |  |  |  | ROZPOCET | 0 | 0 | 0 | 0 | 0 | 1 | 0 | 4 | 710301326
| VV |  | "komunikace úsek 2+3" 180,0+80,0 |  | 260 | [13 empty] | VV | 2 | 2 | -1 | 1 | ROZPOCET
35 | K | 577144141 | Asfaltový beton vrstva obrusná ACO 11 S (ABS) tř. I tl 50 mm š přes 3 m z modifikovaného asfaltu | m2 | 2391 |  | 0 | CS ÚRS 2015 01 |  |  | základní |  | 0 | 0.12966 | 310.0171 | 0 | 0 | 4 | K | 2 |  |  |  | ROZPOCET | 0 | 0 | 0 | 0 | 0 | 1 | 0 | 4 | -1466774410
| VV |  | "komunikace úsek 1" 2330,0 |  | 2330 | [13 empty] | VV | 2 | 2 | -1 | 0 | ROZPOCET
| VV |  | "napojení vozovky" 12,0 |  | 12 | [13 empty] | VV | 2 | 2 | -1 | 0 | ROZPOCET
| VV |  | "vjezd asfalt ozn.b" 20,0 |  | 20 | [13 empty] | VV | 2 | 2 | -1 | 0 | ROZPOCET
| VV |  | "vjezd asfalt garaže" 11,0+18,0 |  | 29 | [13 empty] | VV | 2 | 2 | -1 | 0 | ROZPOCET
| VV |  | Součet |  | 2391 | [13 empty] | VV | 2 | 4 | -1 | 1 | ROZPOCET
36 | K | 596212210 | Kladení zámkové dlažby pozemních komunikací tl 80 mm skupiny A pl do 50 m2 vč.lože DDK 4-8 tl 40 mm | m2 | 88 |  | 0 | CS ÚRS 2015 01 |  |  | základní |  | 0 | 0.10362 | 9.1186 | 0 | 0 | 4 | K | 2 |  |  |  | ROZPOCET | 0 | 0 | 0 | 0 | 0 | 1 | 0 | 4 | 742346468
| VV |  | "vjezd, vstup ZD" 62,0 |  | 62 | [13 empty] | VV | 2 | 2 | -1 | 0 | ROZPOCET
| VV |  | "vjezd RD, garaže ZD" 12,0+5,0+9,0 |  | 26 | [13 empty] | VV | 2 | 2 | -1 | 0 | ROZPOCET
| VV |  | Součet |  | 88 | [13 empty] | VV | 2 | 4 | -1 | 1 | ROZPOCET
37 | M | 592452130 | Dod.dlažba zámková přírodní tl 8 cm | m2 | 90.64 |  | 0 | CS ÚRS 2015 01 |  |  | základní |  | 0 | 0.176 | 15.9526 | 0 | 0 | 8 | M | 2 |  |  |  | ROZPOCET | 0 | 0 | 0 | 0 | 0 | 1 | 0 | 4 | 738500094
| VV |  | "vjezd, vstup ZD" 62,0*1,03 |  | 63.86 | [13 empty] | VV | 2 | 2 | -1 | 0 | ROZPOCET
| VV |  | "vjezd RD, garaže ZD" (12,0+5,0+9,0)*1,03 |  | 26.78 | [13 empty] | VV | 2 | 2 | -1 | 0 | ROZPOCET
| VV |  | Součet |  | 90.64 | [13 empty] | VV | 2 | 4 | -1 | 1 | ROZPOCET
38 | K | 596212220 | Kladení zámkové dlažby pozemních komunikací tl 80 mm skupiny B pl do 50 m2 | m2 | 15 |  | 0 | CS ÚRS 2015 01 |  |  | základní |  | 0 | 0.10362 | 1.5543 | 0 | 0 | 4 | K | 2 |  |  |  | ROZPOCET | 0 | 0 | 0 | 0 | 0 | 1 | 0 | 4 | 1616003373
| VV |  | "vjezd, předlažba ZD" 15,0 |  | 15 | [13 empty] | VV | 2 | 2 | -1 | 1 | ROZPOCET
39 | M | 5924531 | Dod.dlažba z vybouraného materiálu | m2 | 15.45 |  | 0 |  |  |  | základní |  | 0 | 0.176 | 2.7192 | 0 | 0 | 8 | M | 2 |  |  |  | ROZPOCET | 0 | 0 | 0 | 0 | 0 | 1 | 0 | 4 | -1444859722
| VV |  | "vjezd, předlažba BD" 15,0*1,03 |  | 15.45 | [13 empty] | VV | 2 | 2 | -1 | 1 | ROZPOCET
40 | K | 599141111 | Vyplnění spár mezi silničními dílci živičnou zálivkou - porovnávací položka | m | 14 |  | 0 | CS ÚRS 2015 01 |  |  | základní |  | 0 | 0.0036 | 0.0504 | 0 | 0 | 4 | K | 2 |  |  |  | ROZPOCET | 0 | 0 | 0 | 0 | 0 | 1 | 0 | 4 | 1477623061
| VV |  | "napojení vozovky" 6,0+8,0 |  | 14 | [13 empty] | VV | 2 | 2 | -1 | 1 | ROZPOCET
| D | 5B | Komunikace bourání |  |  |  | 0 | [5 empty] | 0 |  | 0.01156 |  | 702.5156 | 1 | D | 1 |  |  |  | ROZPOCET | [6 empty] | 0
41 | K | 113106121 | Rozebrání dlažeb komunikací pro pěší z betonových dlaždic (část k opětovnému využití) | m2 | 108 |  | 0 | CS ÚRS 2015 01 |  |  | základní |  | 0 | 0 | 0 | 0.255 | 27.54 | 4 | K | 2 |  |  |  | ROZPOCET | 0 | 0 | 0 | 0 | 0 | 1 | 0 | 4 | 1418631774
| VV |  | předpoklad v ploše dle nového : | [15 empty] | VV | 2 | 1 | -1 | 0 | ROZPOCET
| VV |  | "vjezd, vstup ZD" 62,0 |  | 62 | [13 empty] | VV | 2 | 2 | -1 | 0 | ROZPOCET
| VV |  | "vjezd RD, garaže ZD" 12,0+5,0+9,0 |  | 26 | [13 empty] | VV | 2 | 2 | -1 | 0 | ROZPOCET
| VV |  | "vjezd, předlažba ZD" 15,0 |  | 15 | [13 empty] | VV | 2 | 2 | -1 | 0 | ROZPOCET
| VV |  | "plocha pod obrubníky" 64,0*0,08-0,12 |  | 5 | [13 empty] | VV | 2 | 2 | -1 | 0 | ROZPOCET
| VV |  | Součet |  | 108 | [13 empty] | VV | 2 | 4 | -1 | 1 | ROZPOCET
42 | K | 113107122 | Odstranění podkladu pl do 50 m2 z kameniva drceného tl 200 mm | m2 | 108 |  | 0 | CS ÚRS 2015 01 |  |  | základní |  | 0 | 0 | 0 | 0.235 | 25.38 | 4 | K | 2 |  |  |  | ROZPOCET | 0 | 0 | 0 | 0 | 0 | 1 | 0 | 4 | 512382793
43 | K | 113107162 | Odstranění podkladu pl přes 50 do 200 m2 z kameniva drceného tl 200 mm | m2 | 168 |  | 0 | CS ÚRS 2015 01 |  |  | základní |  | 0 | 0 | 0 | 0.235 | 39.48 | 4 | K | 2 |  |  |  | ROZPOCET | 0 | 0 | 0 | 0 | 0 | 1 | 0 | 4 | -1732473588
| VV |  | "vjezd RD, točna štěrk" 18,0+150,0 |  | 168 | [13 empty] | VV | 2 | 2 | -1 | 1 | ROZPOCET
44 | K | 113107164 | Odstranění podkladu pl přes 50 do 200 m2 z kameniva drceného tl 400 mm | m2 | 393.2 |  | 0 | CS ÚRS 2015 01 |  |  | základní |  | 0 | 0 | 0 | 0.56 | 220.192 | 4 | K | 2 |  |  |  | ROZPOCET | 0 | 0 | 0 | 0 | 0 | 1 | 0 | 4 | 1035164340
| VV |  | předpoklad v ploše dle nového minus rozšíření v úseku 1 : | [15 empty] | VV | 2 | 1 | -1 | 0 | ROZPOCET
| VV |  | "komunikace úsek 1" 2330,0-((27,0+4,3)/2*1,3+(23,0+54,0)/2*1,6+0,055) |  | 2248 | [13 empty] | VV | 2 | 2 | -1 | 0 | ROZPOCET
| VV |  | "komunikace úsek 2+3" 180,0+80,0 |  | 260 | [13 empty] | VV | 2 | 2 | -1 | 0 | ROZPOCET
| VV |  | "vjezd asfalt ozn.b" 20,0 |  | 20 | [13 empty] | VV | 2 | 2 | -1 | 0 | ROZPOCET
| VV |  | "vjezd asfalt garaže" 11,0+18,0 |  | 29 | [13 empty] | VV | 2 | 2 | -1 | 0 | ROZPOCET
| VV |  | "plocha pod obrubníky" (1174,0-66,0)*0,15 |  | 166.2 | [13 empty] | VV | 2 | 2 | -1 | 0 | ROZPOCET
| VV |  | "odpočet komunakce úsek 1 technologií RoadCem" -2330,0 |  | -2330 | [13 empty] | VV | 2 | 2 | -1 | 0 | ROZPOCET
| VV |  | Součet |  | 393.2 | [13 empty] | VV | 2 | 4 | -1 | 1 | ROZPOCET
45 | K | 113107181x | Odstranění podkladu pl do 200 m2 živičných tl 50 mm | m2 | 393.2 |  | 0 |  |  |  | základní |  | 0 | 0 | 0 | 0.098 | 38.5336 | 4 | K | 2 |  |  |  | ROZPOCET | 0 | 0 | 0 | 0 | 0 | 1 | 0 | 4 | -131947071
| VV |  | "komunikace úsek 1" 2330,0-((27,0+4,3)/2*1,3+(23,0+54,0)/2*1,6+0,055) |  | 2248 | [13 empty] | VV | 2 | 2 | -1 | 0 | ROZPOCET
| VV |  | "komunikace úsek 2+3" 180,0+80,0 |  | 260 | [13 empty] | VV | 2 | 2 | -1 | 0 | ROZPOCET
| VV |  | "vjezd asfalt ozn.b" 20,0 |  | 20 | [13 empty] | VV | 2 | 2 | -1 | 0 | ROZPOCET
| VV |  | "vjezd asfalt garaže" 11,0+18,0 |  | 29 | [13 empty] | VV | 2 | 2 | -1 | 0 | ROZPOCET
| VV |  | "plocha pod obrubníky" (1174,0-66,0)*0,15 |  | 166.2 | [13 empty] | VV | 2 | 2 | -1 | 0 | ROZPOCET
| VV |  | "odpočet komunakce úsek 1 technologií RoadCem" -2330,0 |  | -2330 | [13 empty] | VV | 2 | 2 | -1 | 0 | ROZPOCET
| VV |  | Součet |  | 393.2 | [13 empty] | VV | 2 | 4 | -1 | 1 | ROZPOCET
46 | K | 113107242x | Odstranění podkladu pl přes 200 m2 živičných tl 70 mm | m2 | 2330 |  | 0 |  |  |  | základní |  | 0 | 0 | 0 | 0.142 | 330.86 | 4 | K | 2 |  |  |  | ROZPOCET | 0 | 0 | 0 | 0 | 0 | 1 | 0 | 4 | 1805775187
| VV |  | "komunikace úsek 1" 2330,0 |  | 2330 | [13 empty] | VV | 2 | 2 | -1 | 1 | ROZPOCET
47 | K | 113202111 | Vytrhání obrub krajníků obrubníků stojatých | m | 66 |  | 0 | CS ÚRS 2015 01 |  |  | základní |  | 0 | 0 | 0 | 0.205 | 13.53 | 4 | K | 2 |  |  |  | ROZPOCET | 0 | 0 | 0 | 0 | 0 | 1 | 0 | 4 | 1757996557
| VV |  | "dle situace" 6,0+8,0+40,0+12,0 |  | 66 | [13 empty] | VV | 2 | 2 | -1 | 1 | ROZPOCET
48 | K | 113155123 | Frézování betonového krytu tl 50 mm pruh š 1 m pl do 500 m2 bez překážek v trase | m2 | 12 |  | 0 | CS ÚRS 2015 01 |  |  | základní |  | 0 | 7e-05 | 0.00084 | 0.128 | 1.536 | 64 | K | 2 |  |  |  | ROZPOCET | 0 | 0 | 0 | 0 | 0 | 1 | 0 | 64 | -749648257
| VV |  | "napojení vozovky" 12,0 |  | 12 | [13 empty] | VV | 2 | 2 | -1 | 1 | ROZPOCET
49 | K | 899102211 | Demontáž poklopů litinových nebo ocelových včetně rámů hmotnosti přes 50 do 100 kg | kus | 17 |  | 0 | CS ÚRS 2015 01 |  |  | základní |  | 0 | 0 | 0 | 0.1 | 1.7 | 4 | K | 2 |  |  |  | ROZPOCET | 0 | 0 | 0 | 0 | 0 | 1 | 0 | 4 | 861231813
| VV |  | "dle výpisu" 17 |  | 17 | [13 empty] | VV | 2 | 2 | -1 | 1 | ROZPOCET
50 | K | 899202211 | Demontáž mříží litinových včetně rámů hmotnosti přes 50 do 100 kg | kus | 4 |  | 0 | CS ÚRS 2015 01 |  |  | základní |  | 0 | 0 | 0 | 0.1 | 0.4 | 4 | K | 2 |  |  |  | ROZPOCET | 0 | 0 | 0 | 0 | 0 | 1 | 0 | 4 | -1874279568
| VV |  | "dle výpisu" 4 |  | 4 | [13 empty] | VV | 2 | 2 | -1 | 1 | ROZPOCET
51 | K | 919735111 | Řezání stávajícího živičného krytu hl do 50 mm | m | 14 |  | 0 | CS ÚRS 2015 01 |  |  | základní |  | 0 | 0 | 0 | 0 | 0 | 4 | K | 2 |  |  |  | ROZPOCET | 0 | 0 | 0 | 0 | 0 | 1 | 0 | 4 | -1890539809
| VV |  | "napojení vozovky" 6,0+8,0 |  | 14 | [13 empty] | VV | 2 | 2 | -1 | 1 | ROZPOCET
52 | K | 91973511x | Řezání zeminové desky hl do 250 mm - úprava hrany pro pokládku beton. obrub | m | 1072 |  | 0 |  |  |  | základní |  | 0 | 1e-05 | 0.01072 | 0 | 0 | 4 | K | 2 |  |  |  | ROZPOCET | 0 | 0 | 0 | 0 | 0 | 1 | 0 | 4 | 941649908
| VV |  | "komunikace úsek 1 podél obrubníků" 410,0+620,0+30,0+2*6,0 |  | 1072 | [13 empty] | VV | 2 | 2 | -1 | 1 | ROZPOCET
53 | K | 961044111 | Bourání základů z betonu prostého | m3 | 1.6 |  | 0 | CS ÚRS 2015 01 |  |  | základní |  | 0 | 0 | 0 | 2 | 3.2 | 4 | K | 2 |  |  |  | ROZPOCET | 0 | 0 | 0 | 0 | 0 | 1 | 0 | 4 | 216764441
| VV |  | "zvýšený obrubník" 8,0*0,4*0,5 |  | 1.6 | [13 empty] | VV | 2 | 2 | -1 | 1 | ROZPOCET
54 | K | 966006132 | Odstranění značek dopravních nebo orientačních se sloupky s betonovými patkami | kus | 2 |  | 0 | CS ÚRS 2015 01 |  |  | základní |  | 0 | 0 | 0 | 0.082 | 0.164 | 4 | K | 2 |  |  |  | ROZPOCET | 0 | 0 | 0 | 0 | 0 | 1 | 0 | 4 | -1909402805
55 | K | 979054441 | Očištění vybouraných dlaždic s původním spárováním z kameniva těženého | m2 | 15.45 |  | 0 | CS ÚRS 2015 01 |  |  | základní |  | 0 | 0 | 0 | 0 | 0 | 4 | K | 2 |  |  |  | ROZPOCET | 0 | 0 | 0 | 0 | 0 | 1 | 0 | 4 | -91271781
| VV |  | "dlažba pro opětovné využití" 15,45 |  | 15.45 | [13 empty] | VV | 2 | 2 | -1 | 1 | ROZPOCET
| D | 8 | Trubní vedení |  |  |  | 0 | [5 empty] | 0 |  | 0 |  | 0 | 1 | D | 1 |  |  |  | ROZPOCET | [6 empty] | 0
56 | K | 011 | Odvodnění - viz.samostatný rozpočet | kplt | 1 |  | 0 |  |  |  | základní |  | 0 | 0 | 0 | 0 | 0 | 4 | K | 2 |  |  |  | ROZPOCET | 0 | 0 | 0 | 0 | 0 | 1 | 0 | 4 | -1903001632
| D | 91 | Doplňující konstrukce a práce pozemních komunikací, letišť a ploch |  |  |  | 0 | [5 empty] | 0 |  | 305.6243 |  | 0 | 1 | D | 1 |  |  |  | ROZPOCET | [6 empty] | 0
57 | K | 899102111 | Osazení poklopů litinových nebo ocelových včetně rámů hmotnosti nad 50 do 100 kg | kus | 21 |  | 0 | CS ÚRS 2015 01 |  |  | základní |  | 0 | 0.00702 | 0.14742 | 0 | 0 | 4 | K | 2 |  |  |  | ROZPOCET | 0 | 0 | 0 | 0 | 0 | 1 | 0 | 4 | 1822805765
| VV |  | "dle výpisu" 17+4 |  | 21 | [13 empty] | VV | 2 | 2 | -1 | 1 | ROZPOCET
58 | K | 899331111 | Výšková úprava uličního vstupu nebo vpusti do 200 mm zvýšením poklopu | kus | 21 |  | 0 | CS ÚRS 2015 01 |  |  | základní |  | 0 | 0.4208 | 8.8368 | 0 | 0 | 4 | K | 2 |  |  |  | ROZPOCET | 0 | 0 | 0 | 0 | 0 | 1 | 0 | 4 | 979854865
| VV |  | "dle výpisu" 17+4 |  | 21 | [13 empty] | VV | 2 | 2 | -1 | 1 | ROZPOCET
59 | M | 286619350x | Dod.poklop litinový D400 - NEOCEŇOVAT v dohodnutém termínu dodá na stavbu VaK Náchod | kus | 21 |  | 0 |  |  |  | základní |  | 0 | 0.196 | 4.116 | 0 | 0 | 8 | M | 2 |  |  |  | ROZPOCET | 0 | 0 | 0 | 0 | 0 | 1 | 0 | 4 | 1517341518
60 | K | 899231111 | Výšková úprava uličního vstupu nebo vpusti do 200 mm zvýšením mříže | kus | 1 |  | 0 | CS ÚRS 2015 01 |  |  | základní |  | 0 | 0.42368 | 0.42368 | 0 | 0 | 4 | K | 2 |  |  |  | ROZPOCET | 0 | 0 | 0 | 0 | 0 | 1 | 0 | 4 | -1143868186
| VV |  | "dle výpisu" 1 |  | 1 | [13 empty] | VV | 2 | 2 | -1 | 1 | ROZPOCET
61 | K | 899431111 | Výšková úprava uličního vstupu nebo vpusti do 200 mm zvýšením krycího hrnce, šoupěte nebo hydrantu | kus | 39 |  | 0 | CS ÚRS 2015 01 |  |  | základní |  | 0 | 0.31108 | 12.1321 | 0 | 0 | 4 | K | 2 |  |  |  | ROZPOCET | 0 | 0 | 0 | 0 | 0 | 1 | 0 | 4 | -453392201
| VV |  | "dle výpisu - vodovod+ply" 25+14 |  | 39 | [13 empty] | VV | 2 | 2 | -1 | 1 | ROZPOCET
62 | K | 914111111 | Montáž svislé dopravní značky do velikosti 1 m2 objímkami na sloupek nebo konzolu | kus | 2 |  | 0 | CS ÚRS 2015 01 |  |  | základní |  | 0 | 0.0007 | 0.0014 | 0 | 0 | 4 | K | 2 |  |  |  | ROZPOCET | 0 | 0 | 0 | 0 | 0 | 1 | 0 | 4 | -1700659563
63 | M | 404440520 | Dod.značka dopravní svislá STOP FeZn NK P6 700 mm | kus | 1 |  | 0 | CS ÚRS 2015 01 |  |  | základní |  | 0 | 0.005 | 0.005 | 0 | 0 | 8 | M | 2 |  |  |  | ROZPOCET | 0 | 0 | 0 | 0 | 0 | 1 | 0 | 4 | 1151729120
64 | M | 404442560 | Dod.značka svislá FeZn NK 500 x 700 mm IP10a | kus | 1 |  | 0 | CS ÚRS 2015 01 |  |  | základní |  | 0 | 0.004 | 0.004 | 0 | 0 | 8 | M | 2 |  |  |  | ROZPOCET | 0 | 0 | 0 | 0 | 0 | 1 | 0 | 4 | -33199194
65 | K | 914511111 | Montáž sloupku dopravních značek délky do 3,5 m s betonovým základem | kus | 2 |  | 0 | CS ÚRS 2015 01 |  |  | základní |  | 0 | 0.10941 | 0.21882 | 0 | 0 | 4 | K | 2 |  |  |  | ROZPOCET | 0 | 0 | 0 | 0 | 0 | 1 | 0 | 4 | 1162493343
66 | M | 404452250 | Dod.sloupek Zn 60 - 350 | kus | 2 |  | 0 | CS ÚRS 2015 01 |  |  | základní |  | 0 | 0.0061 | 0.0122 | 0 | 0 | 8 | M | 2 |  |  |  | ROZPOCET | 0 | 0 | 0 | 0 | 0 | 1 | 0 | 4 | 605353610
67 | K | 916131213 | Osazení silničního obrubníku betonového stojatého s boční opěrou do lože z betonu prostého | m | 1174 |  | 0 | CS ÚRS 2015 01 |  |  | základní |  | 0 | 0.1554 | 182.4396 | 0 | 0 | 4 | K | 2 |  |  |  | ROZPOCET | 0 | 0 | 0 | 0 | 0 | 1 | 0 | 4 | 2016245843
| VV |  | "komunikace úsek 1" 410,0+620,0+30,0+2*6,0 |  | 1072 | [13 empty] | VV | 2 | 2 | -1 | 0 | ROZPOCET
| VV |  | "komunikace úsek 2+3" 71,0+31,0 |  | 102 | [13 empty] | VV | 2 | 2 | -1 | 0 | ROZPOCET
| VV |  | Součet |  | 1174 | [13 empty] | VV | 2 | 4 | -1 | 1 | ROZPOCET
68 | M | 592174910 | Dod.obrubník betonový silniční 100x15x25 cm | kus | 517.12 |  | 0 | CS ÚRS 2015 01 |  |  | základní |  | 0 | 0.083 | 42.921 | 0 | 0 | 8 | M | 2 |  |  |  | ROZPOCET | 0 | 0 | 0 | 0 | 0 | 1 | 0 | 4 | 1822311603
| VV |  | "komunikace úsek 1" 410,0*1,01 |  | 414.1 | [13 empty] | VV | 2 | 2 | -1 | 0 | ROZPOCET
| VV |  | "komunikace úsek 2+3" (71,0+31,0)*1,01 |  | 103.02 | [13 empty] | VV | 2 | 2 | -1 | 0 | ROZPOCET
| VV |  | Součet |  | 517.12 | [13 empty] | VV | 2 | 4 | -1 | 1 | ROZPOCET
69 | M | 592175100 | Dod.obrubník betonový silniční nájezdový 100x15x15 cm | kus | 656.5 |  | 0 | CS ÚRS 2015 01 |  |  | základní |  | 0 | 0.063 | 41.3595 | 0 | 0 | 8 | M | 2 |  |  |  | ROZPOCET | 0 | 0 | 0 | 0 | 0 | 1 | 0 | 4 | 356925372
| VV |  | "komunikace úsek 1" (620,0+30,0)*1,01 |  | 656.5 | [13 empty] | VV | 2 | 2 | -1 | 1 | ROZPOCET
70 | M | 592175110 | Dod.obrubník betonový silniční přechodový levý,pravý 100x15x15/25 cm | kus | 12.12 |  | 0 | CS ÚRS 2015 01 |  |  | základní |  | 0 | 0.072 | 0.87264 | 0 | 0 | 8 | M | 2 |  |  |  | ROZPOCET | 0 | 0 | 0 | 0 | 0 | 1 | 0 | 4 | -1091085210
| VV |  | "komunikace úsek 1" 2*6,0*1,01 |  | 12.12 | [13 empty] | VV | 2 | 2 | -1 | 1 | ROZPOCET
71 | K | 916231212 | Osazení chodníkového obrubníku betonového stojatého bez boční opěry do lože z betonu prostého | m | 64 |  | 0 | CS ÚRS 2015 01 |  |  | základní |  | 0 | 0.09599 | 6.1434 | 0 | 0 | 4 | K | 2 |  |  |  | ROZPOCET | 0 | 0 | 0 | 0 | 0 | 1 | 0 | 4 | 3555734
| VV |  | "vjezd, vstup ZD" 55,0 |  | 55 | [13 empty] | VV | 2 | 2 | -1 | 0 | ROZPOCET
| VV |  | "vjezd RD, garaže ZD" 3*3,0 |  | 9 | [13 empty] | VV | 2 | 2 | -1 | 0 | ROZPOCET
| VV |  | Součet |  | 64 | [13 empty] | VV | 2 | 4 | -1 | 1 | ROZPOCET
72 | M | 592175090x | Dod.obrubník betonový 100x8x25 cm přírodní | kus | 64.64 |  | 0 |  |  |  | základní |  | 0 | 0.048 | 3.1027 | 0 | 0 | 8 | M | 2 |  |  |  | ROZPOCET | 0 | 0 | 0 | 0 | 0 | 1 | 0 | 4 | -1710551039
| VV |  | "vjezd, vstup ZD" 55,0*1,01 |  | 55.55 | [13 empty] | VV | 2 | 2 | -1 | 0 | ROZPOCET
| VV |  | "vjezd RD, garaže ZD" 3*3,0*1,01 |  | 9.09 | [13 empty] | VV | 2 | 2 | -1 | 0 | ROZPOCET
| VV |  | Součet |  | 64.64 | [13 empty] | VV | 2 | 4 | -1 | 1 | ROZPOCET
73 | K | 916991121 | Lože pod obrubníky, krajníky nebo obruby z dlažebních kostek z betonu prostého | m3 | 1.28 |  | 0 | CS ÚRS 2015 01 |  |  | základní |  | 0 | 2.2563 | 2.8881 | 0 | 0 | 4 | K | 2 |  |  |  | ROZPOCET | 0 | 0 | 0 | 0 | 0 | 1 | 0 | 4 | 146312709
| VV |  | "beton.lože v úseku 10" 8,0*0,4*0,4 |  | 1.28 | [13 empty] | VV | 2 | 2 | -1 | 1 | ROZPOCET
| D | 997 | Přesun sutě |  |  |  | 0 | [5 empty] | 0 |  | 0 |  | 0 | 1 | D | 1 |  |  |  | ROZPOCET | [6 empty] | 0
74 | K | 997221551 | Vodorovná doprava suti ze sypkých materiálů do 1 km | t | 684.167 |  | 0 | CS ÚRS 2015 01 |  |  | základní |  | 0 | 0 | 0 | 0 | 0 | 4 | K | 2 |  |  |  | ROZPOCET | 0 | 0 | 0 | 0 | 0 | 1 | 0 | 4 | 618429039
| VV |  | "suť celkem" 702,516 |  | 702.516 | [13 empty] | VV | 2 | 2 | -1 | 0 | ROZPOCET
| VV |  | "odpočet obrubníky" -13,53 |  | -13.53 | [13 empty] | VV | 2 | 2 | -1 | 0 | ROZPOCET
| VV |  | "odpočet poklopy a mříže" -(1,7+0,4) |  | -2.1 | [13 empty] | VV | 2 | 2 | -1 | 0 | ROZPOCET
| VV |  | "odpočet využitá dlažba" -2,719 |  | -2.719 | [13 empty] | VV | 2 | 2 | -1 | 0 | ROZPOCET
| VV |  | Součet |  | 684.167 | [13 empty] | VV | 2 | 4 | -1 | 1 | ROZPOCET
75 | K | 997221559 | Příplatek ZKD 1 km u vodorovné dopravy suti ze sypkých materiálů | t | 12999.173 |  | 0 | CS ÚRS 2015 01 |  |  | základní |  | 0 | 0 | 0 | 0 | 0 | 4 | K | 2 |  |  |  | ROZPOCET | 0 | 0 | 0 | 0 | 0 | 1 | 0 | 4 | -376779378
| VV |  | "na skládku 20 km" 19*684,167 |  | 12999.173 | [13 empty] | VV | 2 | 2 | -1 | 1 | ROZPOCET
76 | K | 997221561 | Vodorovná doprava suti z kusových materiálů do 1 km | t | 13.53 |  | 0 | CS ÚRS 2015 01 |  |  | základní |  | 0 | 0 | 0 | 0 | 0 | 4 | K | 2 |  |  |  | ROZPOCET | 0 | 0 | 0 | 0 | 0 | 1 | 0 | 4 | -810332689
| VV |  | "obrubníky" 13,53 |  | 13.53 | [13 empty] | VV | 2 | 2 | -1 | 1 | ROZPOCET
77 | K | 997221569 | Příplatek ZKD 1 km u vodorovné dopravy suti z kusových materiálů | t | 257.07 |  | 0 | CS ÚRS 2015 01 |  |  | základní |  | 0 | 0 | 0 | 0 | 0 | 4 | K | 2 |  |  |  | ROZPOCET | 0 | 0 | 0 | 0 | 0 | 1 | 0 | 4 | -854556040
| VV |  | "na skládku 20 km" 19*13,53 |  | 257.07 | [13 empty] | VV | 2 | 2 | -1 | 1 | ROZPOCET
78 | K | 997221815 | Poplatek za uložení betonového odpadu na skládce (skládkovné) | t | 13.53 |  | 0 | CS ÚRS 2015 01 |  |  | základní |  | 0 | 0 | 0 | 0 | 0 | 4 | K | 2 |  |  |  | ROZPOCET | 0 | 0 | 0 | 0 | 0 | 1 | 0 | 4 | 1178699543
| VV |  | "obrubníky" 13,53 |  | 13.53 | [13 empty] | VV | 2 | 2 | -1 | 1 | ROZPOCET
79 | K | 997221845 | Poplatek za uložení odpadu z asfaltových povrchů na skládce (skládkovné) | t | 365.93 |  | 0 | CS ÚRS 2015 01 |  |  | základní |  | 0 | 0 | 0 | 0 | 0 | 4 | K | 2 |  |  |  | ROZPOCET | 0 | 0 | 0 | 0 | 0 | 1 | 0 | 4 | -2047643782
| VV |  | "asfalt + frezink" 33,534+330,86+1,536 |  | 365.93 | [13 empty] | VV | 2 | 2 | -1 | 1 | ROZPOCET
80 | K | 997221855 | Poplatek za uložení odpadu z kameniva na skládce (skládkovné) | t | 317.237 |  | 0 | CS ÚRS 2015 01 |  |  | základní |  | 0 | 0 | 0 | 0 | 0 | 4 | K | 2 |  |  |  | ROZPOCET | 0 | 0 | 0 | 0 | 0 | 1 | 0 | 4 | 2140786231
| VV |  | "sypká suť celkem" 684,167 |  | 684.167 | [13 empty] | VV | 2 | 2 | -1 | 0 | ROZPOCET
| VV |  | "odpočet asfalt + frezink" -(34,534+330,86+1,536) |  | -366.93 | [13 empty] | VV | 2 | 2 | -1 | 0 | ROZPOCET
| VV |  | Součet |  | 317.237 | [13 empty] | VV | 2 | 4 | -1 | 1 | ROZPOCET
| D | 998 | Přesun hmot |  |  |  | 0 | [5 empty] | 0 |  | 0 |  | 0 | 1 | D | 1 |  |  |  | ROZPOCET | [6 empty] | 0
81 | K | 998225111 | Přesun hmot pro pozemní komunikace s krytem z kamene, monolitickým betonovým nebo živičným | t | 1154.691 |  | 0 | CS ÚRS 2015 01 |  |  | základní |  | 0 | 0 | 0 | 0 | 0 | 4 | K | 2 |  |  |  | ROZPOCET | 0 | 0 | 0 | 0 | 0 | 1 | 0 | 4 | 474154614
82 | K | 998225191 | Příplatek k přesunu hmot pro pozemní komunikace s krytem z kamene, živičným, betonovým do 1000 m | t | 1154.691 |  | 0 | CS ÚRS 2015 01 |  |  | základní |  | 0 | 0 | 0 | 0 | 0 | 4 | K | 2 |  |  |  | ROZPOCET | 0 | 0 | 0 | 0 | 0 | 1 | 0 | 4 | 1903669424
| D | M | Práce a dodávky M |  |  |  | 0 | [5 empty] | 0 |  | 0 |  | 0 | 3 | D | 0 |  |  |  | ROZPOCET | [6 empty] | 0
83 | K | 01 | Přeložka STL plynového potrubí dle konzultace na místě stavby | m | 55 |  | 0 |  |  |  | základní |  | 0 | 0 | 0 | 0 | 0 | 64 | K | 1 |  |  |  | ROZPOCET | 0 | 0 | 0 | 0 | 0 | 1 | 0 | 64 | -529993240
84 | K | 02 | Přeložení, posunutí nebo uložení kabelů telefonu do kabelové chráničky dle konzultace na místě stavby | m | 530 |  | 0 |  |  |  | základní |  | 0 | 0 | 0 | 0 | 0 | 64 | K | 1 |  |  |  | ROZPOCET | 0 | 0 | 0 | 0 | 0 | 1 | 0 | 64 | -1489685205
85 | K | 03 | Výměna svídidel VO - Siteco HSC 70 W | ks | 9 |  | 0 |  |  |  | základní |  | 0 | 0 | 0 | 0 | 0 | 64 | K | 1 |  |  |  | ROZPOCET | 0 | 0 | 0 | 0 | 0 | 1 | 0 | 64 | 666869392
| VV |  | "dle výpisu" 9 |  | 9 | [13 empty] | VV | 1 | 2 | -1 | 1 | ROZPOCET

## Odvodnění-krycí
KRYCÍ LIST ROZPOČTU
Objekt : |  | Název objektu : |  |  | JKSO :
ODVODNĚNÍ
Stavba : |  | Název stavby : |  |  | SKP :
2477 OPRAVA MK NÁCHOD NA DRÁŽKÁCH
Projektant : |  |  |  | Počet měrných jednotek : |  | 28
Objednatel : |  |  |  | Náklady na MJ : |  | 0
Počet listů : |  |  |  | Zakázkové číslo : |  | 2477
Zpracovatel projektu : |  | DN.CZ s.r.o. | Ing Holý | Zhotovitel :
603872258
ROZPOČTOVÉ NÁKLADY
Rozpočtové náklady II. a III. hlavy |  |  | Vedlejší rozpočtové náklady
| Dodávka celkem | 0
Z | Montáž celkem | 0
R | HSV celkem | 0
N | PSV celkem | 0
ZRN celkem |  | 0
HZS |  | 0
RN II.a III.hlavy |  | 0 | Ostatní VRN |  |  | 0
ZRN+VRN+HZS |  | 0 | VRN celkem |  |  | 0
Vypracoval |  | Za zhotovitele |  | Za objednatele
|  | Jméno : |  | Jméno :
Datum : |  | Datum : |  | Datum :
|  | Podpis: |  | Podpis :
Základ pro DPH |  | 0 | % činí : |  | 0
Základ pro DPH |  | 15 | % činí :
DPH |  | 15 | % činí : |  | 0
Základ pro DPH |  | 21 | % činí : |  | 0
DPH |  | 21 | % činí : |  | 0
CENA ZA OBJEKT CELKEM |  |  |  |  | 0
Poznámka :

## Odvodnění-rekap
Stavba : |  | 2477 OPRAVA MK NÁCHOD NA DRÁŽKÁCH
Objekt : |  | ODVODNĚNÍ
REKAPITULACE STAVEBNÍCH DÍLŮ
| Stavební díl |  | HSV | PSV | Dodávka | Montáž | HZS
1 | Zemní práce |  | 0 | 0 | 0 | 0 | 0
4 | Vodorovné konstrukce |  | 0 | 0 | 0 | 0 | 0
5 | Komunikace |  | 0 | 0 | 0 | 0 | 0
8 | Trubní vedení |  | 0 | 0 | 0 | 0 | 0
99 | Staveništní přesun hmot |  | 0 | 0 | 0 | 0 | 0
| CELKEM OBJEKT |  | 0 | 0 | 0 | 0 | 0
VEDLEJŠÍ ROZPOČTOVÉ NÁKLADY
Název VRN |  |  | Kč | % | Základna |  | Kč
[5 empty] | 0 |  | 0 | 8
| CELKEM VRN |  |  |  |  | 0

## Odvodnění-položky
Položkový rozpočet
Stavba : |  | 2477 OPRAVA MK NÁCHOD NA DRÁŽKÁCH | [5 empty] | 0
Objekt : |  | ODVODNĚNÍ
P.č. | Číslo položky | Název položky | MJ | množství | cena / MJ | cena / MJ | celkem (Kč) | hmotnost / MJ | hmotnost celk.(t) | demhmot / MJ | demhmot celk.(t)
Díl: | 1 | Zemní práce | [10 empty] | 1
1 | 119 00-1412.R00 | Dočasné zajištění betonového potrubí DN 200-500 mm | m | 14 |  | 0 | 0 | 0.01271 | 0.17794 | 0 | 0 |  | 2 | 12 | 0 | 1 | 1 | 0 | 0 | 0 | 0 | 0
2 | 119 00-1421.R00 | Dočasné zajištění kabelů - do počtu 3 kabelů | m | 1 |  | 0 | 0 | 0.02478 | 0.02478 | 0 | 0 |  | 2 | 12 | 0 | 2 | 1 | 0 | 0 | 0 | 0 | 0
3 | 130 00-1101.R00 | Příplatek za ztížené hloubení v blízkosti vedení | m3 | 11.2 |  | 0 | 0 | 0 | 0 | 0 | 0 |  | 2 | 12 | 0 | 3 | 1 | 0 | 0 | 0 | 0 | 0
|  | 0,8*1*14 |  | 11.2 |  | 0 | [5 empty] | 0,8*1*14
4 | 130 90-112 | Bourání stáv ulič beton vpustí vč likvidace a zaslepení jejího odtoku | kpl | 10 |  | 0 | 0 | 0 | 0 | 0 | 0 |  | 2 | 12 | 0 | 4 | 1 | 0 | 0 | 0 | 0 | 0
5 | 13090-113 | Bourání stáv beton odvod žlabů vč likvidace a zaslepení jeho odtoku | m | 15 |  | 0 | 0 | 0 | 0 | 0 | 0 |  | 2 | 12 | 0 | 5 | 1 | 0 | 0 | 0 | 0 | 0
6 | 132 30-1201.R00 | Hloubení rýh šířky do 200 cm v hor.4 do 100 m3 | m3 | 44.8 |  | 0 | 0 | 0 | 0 | 0 | 0 |  | 2 | 12 | 0 | 6 | 1 | 0 | 0 | 0 | 0 | 0
|  | 0,8*1,5*56 |  | 67.2 |  | 0 | [5 empty] | 0,8*1,5*56
|  | odpočet kufru: -(0,8*0,5*56) |  | -22.4 |  | 0 | [5 empty] | odpočet kufru: -(0,8*0,5*56)
7 | 132 30-1209.R00 | Příplatek za lepivost - hloubení rýh 200cm v hor.4 | m3 | 1 |  | 0 | 0 | 0 | 0 | 0 | 0 |  | 2 | 12 | 0 | 7 | 1 | 0 | 0 | 0 | 0 | 0
8 | 151 10-1102.R00 | Pažení a rozepření stěn rýh - příložné - hl. do 4m | m2 | 112 |  | 0 | 0 | 0.00086 | 0.09632 | 0 | 0 |  | 2 | 12 | 0 | 8 | 1 | 0 | 0 | 0 | 0 | 0
|  | 56*1*2 |  | 112 |  | 0 | 0 |  |  |  |  | 56*1*2
9 | 151 10-1112.R00 | Odstranění paženi stěn rýh - příložné - hl. do 4 m | m2 | 112 |  | 0 | 0 | 0 | 0 | 0 | 0 |  | 2 | 12 | 0 | 9 | 1 | 0 | 0 | 0 | 0 | 0
10 | 161 10-1102.R00 | Svislé přemístění výkopku z hor.1-4 do 4,0 m | m3 | 44.8 |  | 0 | 0 | 0 | 0 | 0 | 0 |  | 2 | 12 | 0 | 10 | 1 | 0 | 0 | 0 | 0 | 0
11 | 162 70-1105.R14 | Vodorovné přemístění výkopku z hor.1-4 do 10000 m | m3 | 44.8 |  | 0 | 0 | 0 | 0 | 0 | 0 |  | 2 | 12 | 0 | 11 | 1 | 0 | 0 | 0 | 0 | 0
12 | 162 70-1109.R00 | Příplatek k vod. přemístění hor.1-4 za další 1 km | m3 | 448 |  | 0 | 0 | 0 | 0 | 0 | 0 |  | 2 | 12 | 0 | 12 | 1 | 0 | 0 | 0 | 0 | 0
|  | 44,8*10 |  | 448 |  | 0 | [5 empty] | 44,8*10
13 | 171 20-1201.R00 | Uložení sypaniny na skládku | m3 | 44.8 |  | 0 | 0 | 0 | 0 | 0 | 0 |  | 2 | 12 | 0 | 13 | 1 | 0 | 0 | 0 | 0 | 0
14 | 199 00-0005.R00 | Poplatek za skládku zeminy 1- 4 | t | 44.8 |  | 0 | 0 | 0 | 0 | 0 | 0 |  | 2 | 12 | 0 | 14 | 1 | 0 | 0 | 0 | 0 | 0
15 | 181 10-1102.R00 | Úprava pláně v zářezech v hor. 1-4, se zhutněním | m2 | 28 |  | 0 | 0 | 0 | 0 | 0 | 0 |  | 2 | 12 | 0 | 15 | 1 | 0 | 0 | 0 | 0 | 0
16 | 175 10-0020.RA0 | Obsyp potrubí štěrkopískem | m3 | 10.2312 |  | 0 | 0 | 1.67 | 17.0861 | 0 | 0 |  | 2 | 12 | 0 | 16 | 1 | 0 | 0 | 0 | 0 | 0
|  | 28*0,8*0,5-0,28*3,46 |  | 10.2312 |  | 0 | [5 empty] | 28*0,8*0,5-0,28*3,46
17 | 583-37304 | Štěrkopísek frakce 0-16 B | T | 22.099 |  | 0 | 0 | 1 | 22.099 | 0 | 0 |  | 2 | 12 | 1 | 17 | 1 | 0 | 0 | 0 | 0 | 0
|  | 10,231*1,2*1,8 |  | 22.099 |  | 0 | [5 empty] | 10,231*1,2*1,8
18 | 174 10-1101.R00 | Zásyp jam, rýh, šachet se zhutněním | m3 | 56.97 |  | 0 | 0 | 0 | 0 | 0 | 0 |  | 2 | 12 | 0 | 18 | 1 | 0 | 0 | 0 | 0 | 0
|  | 67,2-10,23 |  | 56.97 |  | 0 | [5 empty] | 67,2-10,23
19 | 583-315 | Štěrkodrť na zásyp rýh | m3 | 62.667 |  | 0 | 0 | 1 | 62.667 | 0 | 0 |  | 2 | 12 | 1 | 19 | 1 | 0 | 0 | 0 | 0 | 0
|  | 56,97*1,1 |  | 62.667 |  | 0 | [5 empty] | 56,97*1,1
| Celkem za | 1 Zemní práce |  |  |  | 0 | 0 |  | 102.1511 |  | 0 |  | 4 |  |  |  |  | 0 | 0 | 0 | 0 | 0
Díl: | 4 | Vodorovné konstrukce |  |  |  | 0 | [6 empty] | 1
20 | 451 57-3111.R00 | Lože pod potrubí ze štěrkopísku do 63 mm | m3 | 2.24 |  | 0 | 0 | 1.8908 | 4.2353 | 0 | 0 |  | 2 | 12 | 0 | 20 | 1 | 0 | 0 | 0 | 0 | 0
|  | 0,8*0,1*28 |  | 2.24 |  | 0 | [5 empty] | 0,8*0,1*28
21 | 452 38-6121.R00 | Vyrovnávací prstence z betonu B 7,5 výšky 200 mm | kus | 12 |  | 0 | 0 | 0.17878 | 2.1454 | 0 | 0 |  | 2 | 12 | 0 | 21 | 1 | 0 | 0 | 0 | 0 | 0
| Celkem za | 4 Vodorovné konstrukce |  |  |  | 0 | 0 |  | 6.3807 |  | 0 |  | 4 |  |  |  |  | 0 | 0 | 0 | 0 | 0
Díl: | 5 | Komunikace |  |  |  | 0 | [6 empty] | 1
22 | 597 09-21 | Žlab odvodňovací FASERFIX SUPER 300 typ 01 | kus | 5 |  | 0 | 0 | 0.10743 | 0.53715 | 0 | 0 |  | 2 | 12 | 0 | 22 | 1 | 0 | 0 | 0 | 0 | 0
23 | 59709-211 | Litinový kryt žlabu D400 délka 500 mm | ks | 12 |  | 0 | 0 | 0 | 0 | 0 | 0 |  | 2 | 12 | 0 | 23 | 1 | 0 | 0 | 0 | 0 | 0
24 | 59709212 | Universální odtoková vpust 510 mm s litin krytem | ks | 2 |  | 0 | 0 | 0.2 | 0.4 | 0 | 0 |  | 2 | 12 | 0 | 24 | 1 | 0 | 0 | 0 | 0 | 0
25 | 935 11-211 | Osazení žlabu do C8/10 tl.10cm z tvárnic 100cm vč úpravy délky žlabů | m | 6 |  | 0 | 0 | 0.14565 | 0.8739 | 0 | 0 |  | 2 | 12 | 0 | 25 | 1 | 0 | 0 | 0 | 0 | 0
| Celkem za | 5 Komunikace |  |  |  | 0 | 0 |  | 1.8111 |  | 0 |  | 4 |  |  |  |  | 0 | 0 | 0 | 0 | 0
Díl: | 8 | Trubní vedení |  |  |  | 0 | [6 empty] | 1
26 | 892 57-1111.R00 | Zkouška těsnosti kanalizace DN do 200, vodou | m | 28 |  | 0 | 0 | 0 | 0 | 0 | 0 |  | 2 | 12 | 0 | 26 | 1 | 0 | 0 | 0 | 0 | 0
27 | 892 58-3111.R00 | Zabezpečení konců kanal. potrubí DN do 300, vodou | sada | 1 |  | 0 | 0 | 0.00017 | 0.00017 | 0 | 0 |  | 2 | 12 | 0 | 27 | 1 | 0 | 0 | 0 | 0 | 0
28 | 899 20-2111.R00 | Osazení mříží litinových s rámem do 100 kg | kus | 12 |  | 0 | 0 | 0.00936 | 0.11232 | 0 | 0 |  | 2 | 12 | 0 | 28 | 1 | 0 | 0 | 0 | 0 | 0
29 | 552-42510 | Mříž pro vozovku s nálev+koš 530 x 405 mm atest D | kus | 12 |  | 0 | 0 | 0.144 | 1.728 | 0 | 0 |  | 2 | 12 | 1 | 29 | 1 | 0 | 0 | 0 | 0 | 0
30 | 871 35-3121.R00 | Montáž trub z tvrdého PVC, gumový kroužek, DN 200 | m | 28 |  | 0 | 0 | 1e-05 | 0.00028 | 0 | 0 |  | 2 | 12 | 0 | 30 | 1 | 0 | 0 | 0 | 0 | 0
31 | 286-1115 | Trubka PVC kanalizační hladká d200x5,9x1000mm SN8 | kus | 28.84 |  | 0 | 0 | 0.0205 | 0.59122 | 0 | 0 |  | 2 | 12 | 1 | 31 | 1 | 0 | 0 | 0 | 0 | 0
|  | 28*1,03 |  | 28.84 |  | 0 | [5 empty] | 28*1,03
32 | 877 35-3123.R00 | Montáž tvarovek jednoos. plast. gum.kroužek DN 200 | kus | 14 |  | 0 | 0 | 2e-05 | 0.00028 | 0 | 0 |  | 2 | 12 | 0 | 32 | 1 | 0 | 0 | 0 | 0 | 0
33 | 286-51667.A | Koleno kanalizační KG 200/ 45° PVC | kus | 14 |  | 0 | 0 | 0.00127 | 0.01778 | 0 | 0 |  | 2 | 12 | 1 | 33 | 1 | 0 | 0 | 0 | 0 | 0
34 | 895 94-1111.R00 | Zřízení vpusti uliční z dílců typ UV - 50 normální | kus | 12 |  | 0 | 0 | 0.3409 | 4.0908 | 0 | 0 |  | 2 | 12 | 0 | 34 | 1 | 0 | 0 | 0 | 0 | 0
35 | 592-243 | PREFA díly uliční vpustě bez kalníku | kpl | 12.12 |  | 0 | 0 | 0.3 | 3.636 | 0 | 0 |  | 2 | 12 | 1 | 35 | 1 | 0 | 0 | 0 | 0 | 0
36 | 837 39-5121.RT2 | Výsek a montáž kamenin. odbočky na potrubí DN 400 včetně dodávky trouby DN 400 a odbočky DN 400/200 | kus | 1 |  | 0 | 0 | 2.4816 | 2.4816 | 0 | 0 |  | 2 | 12 | 0 | 36 | 1 | 0 | 0 | 0 | 0 | 0
37 | 286-1476 | Adaptér AWADOCK DN 200 na kameninu | kus | 14 |  | 0 | 0 | 0 | 0 | 0 | 0 |  | 2 | 12 | 1 | 37 | 1 | 0 | 0 | 0 | 0 | 0
38 | 83739 | Vyfrézování otvoru pro odbočku vč její montáže | kus | 14 |  | 0 | 0 | 0 | 0 | 0 | 0 |  | 2 | 12 | 0 | 38 | 1 | 0 | 0 | 0 | 0 | 0
39 | 891 24-7211.R00 | Demontáž hydrantů nadzemních DN 80 | kus | 1 |  | 0 | 0 | 0.00277 | 0.00277 | 0 | 0 |  | 2 | 12 | 0 | 39 | 1 | 0 | 0 | 0 | 0 | 0
40 | 891 24-7111.R00 | Montáž hydrantů podzemních DN 80 | kus | 1 |  | 0 | 0 | 0.00011 | 0.00011 | 0 | 0 |  | 2 | 12 | 0 | 40 | 1 | 0 | 0 | 0 | 0 | 0
41 | 422-73602 | Hydrant podzemní PN 16 DN 80 krycí hloubka 1500 dvojitě jištěný AVK VOD-KA 12.1.4 | kus | 1 |  | 0 | 0 | 0.039 | 0.039 | 0 | 0 |  | 2 | 12 | 1 | 41 | 1 | 0 | 0 | 0 | 0 | 0
42 | 899 40-1113.R00 | Osazení poklopů litinových hydrantových | kus | 1 |  | 0 | 0 | 0.29823 | 0.29823 | 0 | 0 |  | 2 | 12 | 0 | 42 | 1 | 0 | 0 | 0 | 0 | 0
43 | 422-91460 | Poklop AVK uliční hydrantový 7.2.15 V | kus | 1 |  | 0 | 0 | 0.014 | 0.014 | 0 | 0 |  | 2 | 12 | 1 | 43 | 1 | 0 | 0 | 0 | 0 | 0
| Celkem za | 8 Trubní vedení |  |  |  | 0 | 0 |  | 13.0126 |  | 0 |  | 4 |  |  |  |  | 0 | 0 | 0 | 0 | 0
Díl: | 99 | Staveništní přesun hmot |  |  |  | 0 | [6 empty] | 1
44 | 998 27-6101.R00 | Přesun hmot, trubní vedení plastová, otevř. výkop | t | 13.01 |  | 0 | 0 | 0 | 0 | 0 | 0 |  | 2 | 12 | 0 | 44 | 1 | 0 | 0 | 0 | 0 | 0
45 | 998 22-2011.R00 | Přesun hmot, pozemní komunikace, kryt z kameniva | t | 110.34 |  | 0 | 0 | 0 | 0 | 0 | 0 |  | 2 | 12 | 0 | 45 | 1 | 0 | 0 | 0 | 0 | 0
|  | 102,15+6,38+1,81 |  | 110.34 | [7 empty] | 102,15+6,38+1,81
| Celkem za | 99 Staveništní přesun hmot |  |  |  |  | 0 |  | 0 |  | 0 |  | 4 |  |  |  |  | 0 | 0 | 0 | 0 | 0

## vn - Vedlejší a ostatní n...
| List obsahuje: |  | 1) Krycí list soupisu | 2) Rekapitulace |  |  | 3) Soupis prací | Zpět na list: | Rekapitulace stavby
{D1C628CC-4C93-4E92-9E64-CF4A93381563}
2
| KRYCÍ LIST SOUPISU | [8 empty] | v --- níže se nacházejí doplnkové a pomocné údaje k sestavám --- v | [8 empty] | False
Stavba:
Oprava MK v Náchodě, ul.Na Drážkách - Varianta B (RoadCem)
Objekt:
01 - Oprava MK v Náchodě, ul.Na Drážkách
Soupis:
vn - Vedlejší a ostatní náklady
| KSO: |  |  |  |  | CC-CZ:
| Místo: |  | Náchod |  |  | Datum: | 04.05.2015
| Zadavatel: |  |  |  |  | IČ: | 00272868
|  | Město Náchod, Masarykovo náměstí 40, Náchod |  |  |  | DIČ:
| Uchazeč: |  |  |  |  | IČ:
DIČ:
| Projektant: |  |  |  |  | IČ: | 47455802
|  | JOSTA, s.r.o., Palachova 1742, Náchod |  |  |  | DIČ: | CZ47455802
Poznámka:
Soupis dalších položek, které musí zcela pokrývat nabídková cena 01/ veškeré náklady pro zhotovení bezvadného funkčně způsobilého díla, které je předmětem smlouvy. 02/ veškeré náklady pro zajištění bezpečné práce, ochrany materiálů, součástí a dalších předmětů pro realizaci díla. 03/ náklady na vytyčení, ochranu a zajištění všech stávajících inženýrských sítí v prostoru stavby.. 04/ náklady na další případné zvětšené přesuny hmot a skládkovné. 05/ náklady na ochranu stavby před negativními vlivy počasí např. deště, teploty apod. a náklady na ochranu díla až do přejímky. 06/ náklady na protiprašná opatření a soustavný úklid prostor dotčených stavební činností a trvalý úklid veřejných komunikací znečištěných v průběhu stavby 07/ náklady na dodání a provedení veškerých kotevních prvků, spojovacích prvků, pomocných konstrukcí vč. stavebních přípomocí s tím spojených (tzn. vč. prací bouracích s následným uvedením povrchů do původního stavu) a provedení prací nespecifikovaných v projektu. 08/ náklady na zhotovení výkresů, výpočtů a dalších výkonů potřebných pro detailní rozpracování projektů předaných objednatelem, které jsou potřebné pro realizaci díla. 09/ náklady na veškeré údržbářské a opravárenské práce nutné pro zhotovení díla. 10/ rámci zařízení staveniště provést též provizorní oplocení a napojení (s vlastním měřením) na elektro a vodovod a dočasné dopravní značení. Komentář k cenové soustavě Soupis prací je sestaven s využitím položek Cenové soustavy ÚRS. Cenové a technické podmínky položek Cenové soustavy ÚRS, které nejsou uvedeny v soupisu prací (informace z tzv. úvodních částí katalogů) jsou neomezeně dálkově k dispozici na www.cs-urs.cz. Položky soupisu prací, které nemají ve sloupci "Cenová soustava" uveden žádný údaj, nepochází z Cenové soustavy ÚRS. Ostatní NAVRŽENÉ VÝROBKY JSOU SPECIFIKOVÁNY POUZE JAKO PŘÍKLAD STANDARDU. ZHOTOVITEL MÁ MOŽNOST POUŽÍT VÝROBKY JAKÉHOKOLIV JINÉHO VÝROBCE SE STEJNÝMI NEBO LEPŠÍMI TECHNICKÝMI PARAMETRY.
| Cena bez DPH | [5 empty] | 0
|  |  | Základ daně |  |  | Sazba daně | Výše daně
| DPH | základní | 0 |  |  | 21% | 0
|  | snížená | 0 |  |  | 15% | 0
|  | zákl. přenesená | 0 |  |  | 21% | 0
|  | sníž. přenesená | 0 |  |  | 15% | 0
|  | nulová | 0 |  |  | 0% | 0
| Cena s DPH |  |  | v | CZK |  | 0
REKAPITULACE ČLENĚNÍ SOUPISU PRACÍ
Stavba:
Oprava MK v Náchodě, ul.Na Drážkách - Varianta B (RoadCem)
Objekt:
01 - Oprava MK v Náchodě, ul.Na Drážkách
Soupis:
vn - Vedlejší a ostatní náklady
Místo: |  |  | Náchod |  |  | Datum: | 04.05.2015
Zadavatel: |  |  | Město Náchod, Masarykovo náměstí 40, Náchod |  |  | Projektant: | JOSTA, s.r.o., Palachova 1742, Náchod
Uchazeč:
Kód dílu - Popis | [6 empty] | Cena celkem [CZK]
Náklady soupisu celkem | [6 empty] | 0 | [12 empty] | -1
| VRN - Vedlejší a ostatní rozpočtové náklady | [5 empty] | 0
SOUPIS PRACÍ
Stavba:
Oprava MK v Náchodě, ul.Na Drážkách - Varianta B (RoadCem)
Objekt:
01 - Oprava MK v Náchodě, ul.Na Drážkách
Soupis:
vn - Vedlejší a ostatní náklady
Místo: |  |  | Náchod |  |  | Datum: | 04.05.2015
Zadavatel: |  |  | Město Náchod, Masarykovo náměstí 40, Náchod |  |  | Projektant: | JOSTA, s.r.o., Palachova 1742, Náchod
Uchazeč:
PČ | Typ | Kód | Popis | MJ | Množství | J.cena [CZK] | Cena celkem [CZK] | Cenová soustava |  | Poznámka | DPH | J. Nh [h] | Nh celkem [h] | J. hmotnost [t] | Hmotnost celkem [t] | J. suť [t] | Suť Celkem [t]
Náklady soupisu celkem | [6 empty] | 0 | [5 empty] | 0 |  | 0 |  | 0 |  | D | -1 | [7 empty] | 0
| D | VRN | Vedlejší a ostatní rozpočtové náklady |  |  |  | 0 | [5 empty] | 0 |  | 0 |  | 0 | 5 | D | 0 | ROZPOCET | [6 empty] | 0
1 | K | 030001000 | Zařízení staveniště | Kč | 1 |  | 0 | CS ÚRS 2014 01 |  |  | základní |  | 0 | 0 | 0 | 0 | 0 | 1024 | K | 1 | ROZPOCET | 0 | 0 | 0 | 0 | 0 | 1 | 0 | 1024 | -1979684503
2 | K | 045002000 | Kompletační a koordinační činnost | Kč | 1 |  | 0 | CS ÚRS 2014 01 |  |  | základní |  | 0 | 0 | 0 | 0 | 0 | 1024 | K | 1 | ROZPOCET | 0 | 0 | 0 | 0 | 0 | 1 | 0 | 1024 | 686740861
3 | K | 053002000 | Poplatek pro SÚS | Kč | 1 |  | 0 | CS ÚRS 2014 01 |  |  | základní |  | 0 | 0 | 0 | 0 | 0 | 1024 | K | 1 | ROZPOCET | 0 | 0 | 0 | 0 | 0 | 1 | 0 | 1024 | -150295999
4 | K | 072002000 | Silniční provoz, do ceny kalkulovat i náklady na dopravní značení a zajištění zvláštního užívání stavby | Kč | 1 |  | 0 | CS ÚRS 2014 01 |  |  | základní |  | 0 | 0 | 0 | 0 | 0 | 1024 | K | 1 | ROZPOCET | 0 | 0 | 0 | 0 | 0 | 1 | 0 | 1024 | 1451693213
5 | K | 012002000 | Geodetické práce - vytyčení inženýrských sítí | Kč | 1 |  | 0 | CS ÚRS 2015 01 |  |  | základní |  | 0 | 0 | 0 | 0 | 0 | 1024 | K | 1 | ROZPOCET | 0 | 0 | 0 | 0 | 0 | 1 | 0 | 1024 | 252477450
6 | K | 01230300x | Vytyčení stavby a digitální zaměření stavby | Kč | 1 |  | 0 |  |  |  | základní |  | 0 | 0 | 0 | 0 | 0 | 1024 | K | 1 | ROZPOCET | 0 | 0 | 0 | 0 | 0 | 1 | 0 | 1024 | 465833961

## Pokyny pro vyplnění
Struktura údajů, formát souboru a metodika pro zpracování
Struktura
Soubor je složen ze záložky Rekapitulace stavby a záložek s názvem soupisu prací pro jednotlivé objekty ve formátu XLS. Každá ze záložek přitom obsahuje
ještě samostatné sestavy vymezené orámovaním a nadpisem sestavy.
Rekapitulace stavby obsahuje sestavu Rekapitulace stavby a Rekapitulace objektů stavby a soupisů prací.
V sestavě Rekapitulace stavby jsou uvedeny informace identifikující předmět veřejné zakázky na stavební práce, KSO, CC-CZ, CZ-CPV, CZ-CPA a rekapitulaci
celkové nabídkové ceny uchazeče.
V sestavě Rekapitulace objektů stavby a soupisů prací je uvedena rekapitulace stavebních objektů, inženýrských objektů, provozních souborů,
vedlejších a ostatních nákladů a ostatních nákladů s rekapitulací nabídkové ceny za jednotlivé soupisy prací. Na základě údaje Typ je možné
identifikovat, zda se jedná o objekt nebo soupis prací pro daný objekt:
|  | STA | Stavební objekt pozemní
|  | ING | Stavební objekt inženýrský
|  | PRO | Provozní soubor
|  | VON | Vedlejší a ostatní náklady
|  | OST | Ostatní
|  | Soupis | Soupis prací pro daný typ objektu
Soupis prací pro jednotlivé objekty obsahuje sestavy Krycí list soupisu, Rekapitulace členění soupisu prací, Soupis prací. Za soupis prací může být považován
i objekt stavby v případě, že neobsahuje podřízenou zakázku.
Krycí list soupisu obsahuje rekapitulaci informací o předmětu veřejné zakázky ze sestavy Rekapitulace stavby, informaci o zařazení objektu do KSO,
CC-CZ, CZ-CPV, CZ-CPA a rekapitulaci celkové nabídkové ceny uchazeče za aktuální soupis prací.
Rekapitulace členění soupisu prací obsahuje rekapitulaci soupisu prací ve všech úrovních členění soupisu tak, jak byla tato členění použita (např.
stavební díly, funkční díly, případně jiné členění) s rekapitulací nabídkové ceny.
Soupis prací obsahuje položky veškerých stavebních nebo montážních prací, dodávek materiálů a služeb nezbytných pro zhotovení stavebního objektu,
inženýrského objektu, provozního souboru, vedlejších a ostatních nákladů.
Pro položky soupisu prací se zobrazují následující informace:
|  | PČ |  | Pořadové číslo položky v aktuálním soupisu
|  | TYP |  | Typ položky: K - konstrukce, M - materiál, PP - plný popis, PSC - poznámka k souboru cen, P - poznámka k položce, VV - výkaz výměr
|  | Kód |  | Kód položky
|  | Popis |  | Zkrácený popis položky
|  | MJ |  | Měrná jednotka položky
|  | Množství |  | Množství v měrné jednotce
|  | J.cena |  | Jednotková cena položky. Zadaní může obsahovat namísto J.ceny sloupce J.materiál a J.montáž, jejichž součet definuje
J.cenu položky.
|  | Cena celkem |  | Celková cena položky daná jako součin množství a j.ceny
|  | Cenová soustava |  | Příslušnost položky do cenové soustavy
Ke každé položce soupisu prací se na samostatných řádcích může zobrazovat:
Plný popis položky
Poznámka k souboru cen a poznámka zadavatele
Výkaz výměr
Pokud je k řádku výkazu výměr evidovaný údaj ve sloupci Kód, jedná se o definovaný odkaz, na který se může odvolávat výkaz výměr z jiné položky.
Metodika pro zpracování
Jednotlivé sestavy jsou v souboru provázány. Editovatelné pole jsou zvýrazněny žlutým podbarvením, ostatní pole neslouží k editaci a nesmí být jakkoliv
modifikovány.
Uchazeč je pro podání nabídky povinen vyplnit žlutě podbarvená pole:
Pole Uchazeč v sestavě Rekapitulace stavby - zde uchazeč vyplní svůj název (název subjektu)
Pole IČ a DIČ v sestavě Rekapitulace stavby - zde uchazeč vyplní svoje IČ a DIČ
Datum v sestavě Rekapitulace stavby - zde uchazeč vyplní datum vytvoření nabídky
J.cena = jednotková cena v sestavě Soupis prací o maximálním počtu desetinných míst uvedených v poli
- pokud sestavy soupisů prací obsahují pole J.cena, musí být všechna tato pole vyplněna nenulovými kladnými číslicemi
Poznámka - nepovinný údaj pro položku soupisu
V případě, že sestavy soupisů prací neobsahují pole J.cena, potom ve všech soupisech prací obsahují pole:
- J.materiál - jednotková cena materiálu
- J.montáž - jednotková cena montáže
Uchazeč je v tomto případě povinen vyplnit všechna pole J.materiál a pole J.montáž nenulovými kladnými číslicemi. V případech, kdy položka
neobsahuje žádný materiál je přípustné, aby pole J.materiál bylo vyplněno nulou. V případech, kdy položka neobsahuje žádnou montáž je přípustné,
aby pole J.montáž bylo vyplněno nulou. Není však přípustné, aby obě pole - J.materiál, J.Montáž byly u jedné položky vyplněny nulou.
Rekapitulace stavby
Název |  |  | Povinný |  | Popis | Typ | Max. počet
atributu |  |  | (A/N) |  |  |  | znaků
Kód |  |  | A |  | Kód stavby | String | 20
Stavba |  |  | A |  | Název stavby | String | 120
Místo |  |  | N |  | Místo stavby | String | 50
Datum |  |  | A |  | Datum vykonaného exportu | Date
KSO |  |  | N |  | Klasifikace stavebního objektu | String | 15
CC-CZ |  |  | N |  | Klasifikace stavbeních děl | String | 15
CZ-CPV |  |  | N |  | Společný slovník pro veřejné zakázky | String | 20
CZ-CPA |  |  | N |  | Klasifikace produkce podle činností | String | 20
Zadavatel |  |  | N |  | Zadavatel zadaní | String | 50
IČ |  |  | N |  | IČ zadavatele zadaní | String | 20
DIČ |  |  | N |  | DIČ zadavatele zadaní | String | 20
Uchazeč |  |  | N |  | Uchazeč veřejné zakázky | String | 50
Projektant |  |  | N |  | Projektant | String | 50
Poznámka |  |  | N |  | Poznámka k zadání | String | 255
Sazba DPH |  |  | A |  | Rekapitulace sazeb DPH u položek soupisů | eGSazbaDph
Základna DPH |  |  | A |  | Základna DPH určena součtem celkové ceny z položek soupisů | Double
Hodnota DPH |  |  | A |  | Hodnota DPH | Double
Cena bez DPH |  |  | A |  | Celková cena bez DPH za celou stavbu. Sčítává se ze všech listů. | Double
Cena s DPH |  |  | A |  | Celková cena s DPH za celou stavbu | Double
Rekapitulace objektů stavby a soupisů prací
Název |  |  | Povinný |  | Popis | Typ | Max. počet
atributu |  |  | (A/N) |  |  |  | znaků
Kód |  |  | A |  | Přebírá se z Rekapitulace stavby | String | 20
Stavba |  |  | A |  | Přebírá se z Rekapitulace stavby | String | 120
Místo |  |  | N |  | Přebírá se z Rekapitulace stavby | String | 50
Datum |  |  | A |  | Přebírá se z Rekapitulace stavby | Date
Zadavatel |  |  | N |  | Přebírá se z Rekapitulace stavby | String | 50
Projektant |  |  | N |  | Přebírá se z Rekapitulace stavby | String | 50
Uchazeč |  |  | N |  | Přebírá se z Rekapitulace stavby | String | 50
Kód |  |  | A |  | Kód objektu | String | 20
Objektu, Soupis prací |  |  | A |  | Název objektu | String | 120
Cena bez DPH |  |  | A |  | Cena bez DPH za daný objekt | Double
Cena s DPH |  |  | A |  | Cena spolu s DPH za daný objekt | Double
Typ |  |  | A |  | Typ zakázky | eGTypZakazky
Krycí list soupisu
Název |  |  | Povinný |  | Popis | Typ | Max. počet
atributu |  |  | (A/N) |  |  |  | znaků
Stavba |  |  | A |  | Přebírá se z Rekapitulace stavby | String | 120
Objekt |  |  | A |  | Kód a název objektu | String | 20 + 120
Soupis |  |  | A |  | Kód a název soupisu | String | 20 + 120
KSO |  |  | N |  | Klasifikace stavebního objektu | String | 15
CC-CZ |  |  | N |  | Klasifikace stavbeních děl | String | 15
CZ-CPV |  |  | N |  | Společný slovník pro veřejné zakázky | String | 20
CZ-CPA |  |  | N |  | Klasifikace produkce podle činností | String | 20
Místo |  |  | N |  | Přebírá se z Rekapitulace stavby | String | 50
Zadavatel |  |  | N |  | Přebírá se z Rekapitulace stavby | String | 50
Uchazeč |  |  | N |  | Přebírá se z Rekapitulace stavby | String | 50
Projektant |  |  | N |  | Přebírá se z Rekapitulace stavby | String | 50
Poznámka |  |  | N |  | Poznámka k soupisu prací | String | 255
Sazba DPH |  |  | A |  | Rekapitulace sazeb DPH na položkách aktuálního soupisu | eGSazbaDph
Základna DPH |  |  | A |  | Základna DPH určena součtem celkové ceny z položek aktuálního soupisu | Double
Hodnota DPH |  |  | A |  | Hodnota DPH | Double
Cena bez DPH |  |  | A |  | Cena bez DPH za daný soupis | Double
Cena s DPH |  |  | A |  | Cena s DPH za daný soupis | Double
Rekapitulace členění soupisu prací
Název |  |  | Povinný |  | Popis | Typ | Max. počet
atributu |  |  | (A/N) |  |  |  | znaků
Stavba |  |  | A |  | Přebírá se z Rekapitulace stavby | String | 120
Objekt |  |  | A |  | Kód a název objektu, přebírá se z Krycího listu soupisu | String | 20 + 120
Soupis |  |  | A |  | Kód a název objektu, přebírá se z Krycího listu soupisu | String | 20 + 120
Místo |  |  | N |  | Přebírá se z Rekapitulace stavby | String | 50
Datum |  |  | A |  | Přebírá se z Rekapitulace stavby | Date
Zadavatel |  |  | N |  | Přebírá se z Rekapitulace stavby | String | 50
Projektant |  |  | N |  | Přebírá se z Rekapitulace stavby | String | 50
Uchazeč |  |  | N |  | Přebírá se z Rekapitulace stavby | String | 50
Kód dílu - Popis |  |  | A |  | Kód a název dílu ze soupisu | String | 20 + 100
Cena celkem |  |  | A |  | Cena celkem za díl ze soupisu | Double
Soupis prací
Název |  |  | Povinný |  | Popis | Typ | Max. počet
atributu |  |  | (A/N) |  |  |  | znaků
Stavba |  |  | A |  | Přebírá se z Rekapitulace stavby | String | 120
Objekt |  |  | A |  | Kód a název objektu | String | 20 + 120
Soupis |  |  | A |  | Přebírá se z Krycího listu soupisu | String | 20 + 120
Místo |  |  | N |  | Přebírá se z Krycího listu soupisu | String | 50
Datum |  |  | A |  | Přebírá se z Krycího listu soupisu | Date
Zadavatel |  |  | N |  | Přebírá se z Krycího listu soupisu | String | 50
Projektant |  |  | N |  | Přebírá se z Krycího listu soupisu | String | 50
Uchazeč |  |  | N |  | Přebírá se z Krycího listu soupisu | String | 50
PČ |  |  | A |  | Pořadové číslo položky soupisu | Long
Typ |  |  | A |  | Typ položky soupisu | eGTypPolozky | 1
Kód |  |  | A |  | Kód položky ze soupisu | String | 20
Popis |  |  | A |  | Popis položky ze soupisu | String | 255
MJ |  |  | A |  | Měrná jednotka položky | String | 10
Množství |  |  | A |  | Množství položky soupisu | Double
J.Cena |  |  | A |  | Jednotková cena položky | Double
Cena celkem |  |  | A |  | Cena celkem vyčíslena jako J.Cena * Množství | Double
Cenová soustava |  |  | N |  | Zařazení položky do cenové soustavy | String | 50
Datová věta
Typ věty |  |  | Hodnota |  | Význam
eGSazbaDPH |  |  | základní |  | Základní sazba DPH
|  |  | snížená |  | Snížená sazba DPH
|  |  | nulová |  | Nulová sazba DPH
|  |  | zákl. přenesená |  | Základní sazba DPH přenesená
|  |  | sníž. přenesená |  | Snížená sazba DPH přenesená
eGTypZakazky |  |  | STA |  | Stavební objekt
|  |  | PRO |  | Provozní soubor
|  |  | ING |  | Inženýrský objekt
|  |  | VON |  | Vedlejší a ostatní náklady
|  |  | OST |  | Ostatní náklady
eGTypPolozky |  |  | 1 |  | Položka typu HSV
|  |  | 2 |  | Položka typu PSV
|  |  | 3 |  | Položka typu M
|  |  | 4 |  | Položka typu OST